## Hoja1
sku | descripcion | especificaciones_tecnicas
MIG0815 | Alambre MIG sólido de 0,8 mm en bobina de 15 kg, indicado para soldadura de metales. | Datos técnicos: Diámetro: 0,8 mm Peso: 15 kg Tipo: Sólido Aplicación: Soldadura de metales
MIG0805 | Alambre MIG sólido de 0,8 mm en bobina de 5 kg, apto para trabajos de soldadura de metales. | Datos técnicos: Diámetro: 0,8 mm Peso: 5 kg Tipo: Sólido Aplicación: Soldadura de metales
MIG1015 | Alambre MIG sólido de 0,8 mm en bobina de 15 kg, recomendado para soldadura de metales. | Datos técnicos: Diámetro: 0,8 mm Peso: 15 kg Tipo: Sólido Aplicación: Soldadura de metales
MIG0831 | Alambre Flux-cored de 0,8 mm en bobina de 1 kg, para soldadura sin gas de metales. | Datos técnicos: Diámetro: 0,8 mm Peso: 1 kg Tipo: Flux-cored (sin gas) Aplicación: Soldadura sin gas
MIG0835 | Alambre Flux-cored de 0,8 mm en bobina de 5 kg, ideal para soldadura sin gas de metales. | Datos técnicos: Diámetro: 0,8 mm Peso: 5 kg Tipo: Flux-cored (sin gas) Aplicación: Soldadura sin gas
HSC-1.0 | El Aparejo de Cadena Fascy de 1 tonelada y 3 metros es una herramienta esencial para levantar y mover cargas pesadas de forma segura y eficiente. Su diseño lo hace ideal para su uso en talleres, almacenes, fábricas y sitios de construcción, proporcionando un rendimiento confiable en aplicaciones industriales. | Capacidad: 1T Elevación: 3m Peso bruto: 9kg Dimensiones: 25x17x15cm
HSC-2.0 | El Aparejo de Cadena Fascy de 2 toneladas y 3 metros es una herramienta diseñada para la elevación y manipulación de cargas pesadas de manera segura y eficiente. Ideal para su uso en entornos industriales, talleres y almacenes, donde se requiere mover objetos voluminosos con precisión. | Capacidad: 2T Elevación: 3m Peso bruto: 12kg Dimensiones: 27x19x16cm
HSC-3.0 | El Aparejo de Cadena Fascy de 3 toneladas y 3 metros es una herramienta robusta y eficiente para la elevación y manejo de cargas pesadas. Diseñado para ofrecer un rendimiento seguro y fiable, es ideal para entornos industriales, fábricas, y talleres donde se requiere mover objetos de gran peso con precisión. | Capacidad: 3T Elevación: 3m Peso bruto: 19,5kg Dimensiones: 34x23x19cm
DLS-2.0 | Equipo manual resistente que permite elevar y organizar cargas con facilidad, ofreciendo un manejo seguro. | Capacidad: 2000 Kg Altura mín.: 85 mm Elevación máx.: 1600 mm Longitud: 900 mm Ajuste de horquilla: 230 - 580 mm Peso: 250 Kg
BZ-2003 | La Balanza digital colgante FASCY, es un producto con carcaza reforzada contra golpes y portátil. Cuenta con un control remoto para manejo en mayores distancias o alturas, fácil de usar, opera con respuesta rápida y pesaje estable. Ideal para pesaje de pequeños bultos, como así también para sacos y recipientes grandes. Recomendada para centros logísticos, almacenes, uso agrícola, comercial e industrial etc. | Capacidad: 2000 Kg División: 500 g Presición: Clase III Tiempo de lectura estable: ≤ 7s Carga máxima segura: 2500 Kg Alimentación: Batería 6 V 5 Ah Temperatura de operación: ─10 °C ~ + 40 °C Distancia de control remoto: ≤ 20 m
BZ-3003 | La Balanza digital colgante FASCY, es un producto con carcaza reforzada contra golpes y portátil. Cuenta con un control remoto para manejo en mayores distancias o alturas, fácil de usar, opera con respuesta rápida y pesaje estable. Ideal para pesaje de pequeños bultos, como así también para sacos y recipientes grandes. Recomendada para centros logísticos, almacenes, uso agrícola, comercial e industrial etc. | Capacidad: 2000 Kg División: 500 g Presición: Clase III Tiempo de lectura estable: ≤ 7s Carga máxima segura: 3750 Kg Alimentación: Batería 6 V 5 Ah Temperatura de operación: ─10 °C ~ + 40 °C Distancia de control remoto: ≤ 20 m
BZ962 | Material del plato: Acero inoxidable. Material de la cubierta y base: Plástico. Display luminoso de leds rojos. Funciones de peso. precio. total a pagar, tara, 8 memorias directas por teclado, suma de productos pesados y teclado de fácil acceso. | Capacidad: 30kg. Voltaje: 110/220C 50/60HZ.
BZ909 | Balanza digital FASCY, producto de alta precisión, recomendada para uso comercial e industrial, modelo totalmente renovado, fácil de montar y desmontar. Producto de respuesta rápida, pesaje estable con batería recargable de larga duración. | Capacidad: 150kg. Voltaje: 110/220V 50/60HZ
BZ910 | Balanza digital FASCY, producto de alta precisión, recomendada para uso comercial e industrial, modelo totalmente renovado, fácil de montar y desmontar. Producto de respuesta rápida, pesaje estable con batería recargable de larga duración. | Material de plataforma: Acero tratado térmicamente Medidas de plataforma: 45x60CM Display (pantalla): Luminoso con luces ledes rojo Visualizador: Peso, precio unitario, precio total Funciones: Tara, 5 memorias directas de teclado, suma de productos pesados. Capacidad de carga: 300Kg División: 100g Voltaje: 110/220V - 50/60Hz Bateria: Recargable 4V 4.0Ah Temperatura de operación: 0 a 40Cº Humedad: Hasta 85% Rh
BZ813 | Báscula digital con capacidad de hasta 3 toneladas, adecuada para pesaje seguro y preciso de cargas pesadas. | Datos técnicos: Código: BZ813 Tipo: Balanza digital Capacidad máxima: 3 toneladas Aplicación: Pesaje de cargas
BZ2000 | Optimiza el manejo y control de cargas pesadas con la Balanza Digital Fascy Tipo Grúa de 2 Toneladas. Este equipo de precisión es ideal para ambientes industriales y comerciales que requieren un pesaje exacto y confiable. Con capacidad para medir hasta 2,000 kg, su diseño compacto y robusto la convierte en una herramienta esencial para cualquier operación que necesite gestionar grandes pesos de manera eficiente. | Capacidad: 2T División: 1KG Alimentación: 3 PILAS AAA
BZ3000 | La Balanza Digital Fascy Tipo Grúa de 3 Toneladas es una herramienta esencial para el pesaje de cargas pesadas en ambientes industriales y comerciales. Capaz de soportar hasta 3,000 kg, esta balanza está equipada con tecnología de medición digital avanzada, garantizando precisión y rapidez en cada pesaje. Es ideal para diversas aplicaciones que requieren fiabilidad y eficiencia. | Capacidad: 3T División: 1KG Alimentación: 3 PILAS AAA
BZ601 | Balanza digital con capacidad de hasta 50 kg y división de 10 g, ideal para pesaje preciso de cargas ligeras a medianas. | Datos técnicos: Código: BZ-601 Tipo: Balanza digital Capacidad máxima: 50 kg División: 10 g Aplicación: Pesaje de cargas ligeras a medianas
TB201 | Bolso para herramientas FASCY, resistente y práctico, ideal para transportar y organizar tus herramientas de manera segura. | BOLSO PARA HERRAMIENTAS FASCY TB201 13" Código: TB201 Medida: 13 pulgadas Aplicación: Transporte y almacenamiento seguro de herramientas pequeñas
TB203 | Bolso para herramientas FASCY, resistente y práctico, ideal para transportar y organizar tus herramientas de manera segura. | BOLSO PARA HERRAMIENTAS FASCY TB203 16" Código: TB203 Medida: 16 pulgadas Aplicación: Transporte y organización de herramientas medianas
BH-13 | Bolso para herramientas FASCY, resistente y práctico, ideal para transportar y organizar tus herramientas de manera segura. | BOLSO PARA HERRAMIENTAS FASCY BH-13 13" Código: BH-13 Medida: 13 pulgadas Aplicación: Ideal para herramientas pequeñas y accesorios
BH-16 | Bolso para herramientas FASCY, resistente y práctico, ideal para transportar y organizar tus herramientas de manera segura. | BOLSO PARA HERRAMIENTAS FASCY BH-16 16" Código: BH-16 Medida: 16 pulgadas Aplicación: Transporte y organización de herramientas medianas
BBA05 | Presurizador electrónico diseñado para regular automáticamente la presión y el flujo de agua en sistemas de bombeo. Ideal para mantener un suministro constante y proteger la bomba de sobrecargas o funcionamiento en seco. Compatible con bombas de hasta 1.5 HP y presión máxima de 10 BAR (145 PSI). | Código: BBA-05 Corriente máxima: 10 A Potencia máxima: 1.5 HP Presión máxima: 10 BAR (145 PSI)
BBA-10 | Tanque hidroneumático de 24 litros diseñado para mantener la presión constante en sistemas de bombeo domésticos o industriales pequeños. Garantiza un suministro estable de agua y protege la bomba contra el funcionamiento en seco. | Código: BBA-10 Capacidad: 24 L Aplicación: Sistemas de bombeo y presurización de agua
BBA11 | Tanque hidroneumático de 50 litros para mantener presión constante y garantizar un flujo de agua estable en sistemas de bombeo domésticos e industriales. Protege la bomba y optimiza el rendimiento del sistema. | Código: BBA-11 Capacidad: 50 L Aplicación: Sistemas de bombeo y presurización de agua
BV113 | Diseñada para extraer aire o gases del interior de recipientes, redes de tuberías o en cualquier proceso donde se requiera reducir la presión del interior de un sistema, a valores inferiores de la atmosférica. Aplicaciones: *En la instalación de aires acondicionados. Es importante que en los tubos por donde circula el líquido refrigerante, no haya aire o gases que deterioren el funcionamiento de este. Aquí es donde se usa la bomba de vacío para eliminar por completo cualquier gas que pueda haber en el sistema. *En las industrias químicas, alimenticias y de bebidas para envasar sus productos, eliminando algunos gases, con el fin de que los productos puedan conservarse por mayor tiempo. | Datos técnicos: Etapa: 1 Potencia: 1/3" Voltaje: 220V - 50Hz Velocidad: 1440rpm Cap. de Aceite: 225ml Desplazamiento: 3.5CFM
APR11A | Bomba diésel con manguera de descarga de 1-1/4" y 5 metros, diseñada para traslasar combustibles de manera segura y eficiente. | Datos técnicos: Código: APR11A Tipo: Bomba diésel Manguera de descarga: 1-1/4" x 5 m Aplicación: Trasvase de combustibles
APR11 | Bomba diésel con manguera de descarga de 1" y 5 metros, ideal para el traslado de combustible de forma práctica y segura. | Datos técnicos: Código: APR11 Tipo: Bomba diésel Manguera de descarga: 1" x 5 m Aplicación: Trasvase de combustibles
APR12A | Bomba diésel con manguera de succión de 1-1/4" y 2 metros, adecuada para extraer combustible de tanques y contenedores. | Datos técnicos: Código: APR12A Tipo: Bomba diésel Manguera de succión: 1-1/4" x 2 m Aplicación: Succión de combustibles
APR12 | Bomba diésel con manguera de succión de 1" y 2 metros, indicada para extracción de combustible de tanques y contenedores. | Datos técnicos: Código: APR12 Tipo: Bomba diésel Manguera de succión: 1" x 2 m Aplicación: Succión de combustibles
CPM158Y | La bomba de agua centrífuga Fascy de 1Hp es la solución perfecta para tus necesidades de agua. Con un caudal máximo de 118 L/min y una elevación de hasta 30 metros, esta bomba garantiza un suministro constante y eficiente. Su capacidad de succión de hasta 8 metros y su funcionamiento a 220V 50Hz la hacen ideal para aplicaciones domésticas e industriales. Confía en la calidad y potencia de Fascy para asegurar un rendimiento óptimo en cada uso. | Caudal Máx: 118 L/min Elevación Máx: 30m Potencia: 1Hp Succión Máx: 8m Voltaje: 220V 50Hz
CPM200Y | La Bomba Centrífuga Fascy de 2 HP es una herramienta robusta y potente, diseñada para manejar aplicaciones que requieren un alto flujo de agua y presión. Ideal para sistemas más grandes y exigentes, ofrece un rendimiento confiable y eficiente en una variedad de entornos | Datos técnicos: Caudal Máx: 140 L/min Elevación Máx: 40m Potencia: 2Hp Succión Máx: 8m Eje de acero inoxidable Impulsor de bronce Protección térmica Ruleman Z2 Voltaje: 220V 50Hz
CPM146Y | La bomba de agua centrífuga Fascy de 3/4Hp es la solución perfecta para tus necesidades de agua. Con un caudal máximo de 118 L/min y una elevación de hasta 30 metros, esta bomba garantiza un suministro constante y eficiente. Su capacidad de succión de hasta 8 metros y su funcionamiento a 220V 50Hz la hacen ideal para aplicaciones domésticas e industriales. Confía en la calidad y potencia de Fascy para asegurar un rendimiento óptimo en cada uso. | Datos técnicos: Caudal Máx: 118 L/min Elevación Máx: 30m Potencia: 3/4Hp Succión Máx: 8m Eje de acero inoxidable Impulsor de bronce Protección térmica Ruleman Z2 Voltaje: 220V 50Hz
JET100Y | La bomba centrífuga autocebante Fascy de 1HP está diseñada para aplicaciones domésticas, agrícolas y de riego, ideal para bombear agua limpia sin partículas abrasivas. Su capacidad de autocebado la hace adecuada para situaciones en las que el suministro de agua no es constante o proviene de fuentes con variaciones en el nivel del agua. | Datos técnicos: Alimentación: 220V 50Hz Potencia: 1 Hp Caudal máx.: 60L/min Elevación máx.: 48m Succión máx.: 8m Eje: Acero inox Impulsor: Bronce Ruleman: Z2 Tipo de agua: Limpia
DP750Y | La bomba centrífuga inyectora Fascy de 1HP es ideal para la extracción y el suministro de agua en aplicaciones domésticas, agrícolas y de pequeñas industrias. Este modelo está diseñado para trabajar en pozos profundos o con variaciones en el nivel del agua, garantizando un suministro constante y eficiente | Datos técnicos: Alimentación: 220V 50Hz Potencia: 1 Hp Caudal máx.: 45L/min Elevación máx.: 55m Succión máx.: 40m Eje: Acero inox Impulsor: Bronce Ruleman: Z2 Tipo de agua: Limpia
QB60Y | La Bomba Periférica Fairmax de 1/2 HP es una solución eficiente para la transferencia y presión de agua en aplicaciones residenciales. Diseñada para ofrecer un rendimiento confiable en diversas condiciones, esta bomba es ideal para sistemas de riego, suministro de agua y otras aplicaciones que requieren un flujo constante. | Datos técnicos: Caudal Máx: 40 L/min Elevación Máx: 22m Potencia: 1/2Hp Succión Máx: 7m Impulsor de bronce Protección térmica Voltaje: 220V 50Hz
BSY401 | Bomba sumergible ideal para vaciar áreas inundadas sin sistema de drenaje, como sótanos, garajes, locales comerciales pequeños o piscinas. Su impulsor asegura un movimiento eficiente del agua y la boya permite activación y desactivación automática según el nivel de agua. Puede sumergirse hasta 5 metros y manejar partículas de hasta 25 mm, ofreciendo un rendimiento confiable en condiciones difíciles. Cuenta con protección IPx8 y un cable de 10 metros, garantizando durabilidad y fácil instalación. | Caudal máximo: 133 L/min Elevación máxima: 5m Profundidad: 5m Potencia: 400W Voltaje: 220V 50Hz
BSY70 | La bomba vibratoria Fascy de 1/2HP es una opción eficiente y compacta para la extracción de agua en aplicaciones domésticas y de jardinería. Diseñada para operar en pozos poco profundos, aljibes y cisternas, esta bomba es perfecta para situaciones donde se requiere un equipo ligero y fácil de usar para el suministro de agua limpia. | Datos técnicos: Elevación máx: 80m Caudal máx: 25L/min Entrada/salida: 3/4" Temperatura de fluido: 0-40°C Aislación: Clase B Protección: IP 68 Presión de trabajo: 8bar Potencia: 375W-1/2HP Voltaje: 220V-50Hz
QB60 | La Bomba Periférica Fairmax de 1/2 HP es una solución eficiente para la transferencia y presión de agua en aplicaciones residenciales. Diseñada para ofrecer un rendimiento confiable en diversas condiciones, esta bomba es ideal para sistemas de riego, suministro de agua y otras aplicaciones que requieren un flujo constante. | Caudal Máx: 40 L/min Elevación Máx: 22m Potencia: 1/2Hp Succión Máx: 7m Impulsor de bronce Protección térmica Voltaje: 220V 50Hz
QB80 | La Bomba Periférica Fairmax de 1 HP ofrece un rendimiento potente y eficiente para aplicaciones que requieren una mayor presión y capacidad de transferencia de agua. Es adecuada para tareas más exigentes en entornos residenciales e industriales. | Caudal Máx: 50 L/min Elevación Máx: 60m Potencia: 1Hp Succión Máx: 7m Impulsor de bronce Protección térmica Voltaje: 220V 50Hz
QB70 | La Bomba Periférica Fairmax de 3/4 HP es una herramienta versátil y eficiente, ideal para aplicaciones de transferencia y presión de agua en sistemas residenciales y comerciales. Su potencia permite manejar una variedad de tareas con un rendimiento confiable. | Caudal Máx: 50 L/min Elevación Máx: 50m Potencia: 3/4Hp Succión Máx: 7m Impulsor de bronce Protección térmica Voltaje: 220V 50Hz
BZ1002 | La Bomba transferencia para diésel FASCY es una bomba de uso profesional diseñada para realizar transferencia de diésel. Posee una carcasa metálica de alta resistencia contra golpes, ligero y práctico a la hora de utilizar, le permite realizar trabajos de forma rápida y sencilla. Ideal para aplicaciones como granjas, obras de construcción, talleres etc. | ESPECIFICACIONES TÉCNICAS – MODELO DCFD100 Flujo máximo: 100 L/min Potencia del motor: 600 W Entrada/Salida: 1" × 1" Succión: 10 m Expulsión: 20 m Temperatura ambiental: -25°C a +55°C Humedad: 30% – 90% Presión atmosférica: 86 – 106 Kpa Presión máxima de trabajo: 3 Bar / 43.5 psi Voltaje: 12 V Velocidad: 2800 r.p.m. Caudal del medidor: 20 – 120 L/min Dígitos del medidor: 4 dígitos (9999), 8 dígitos acumulados Precisión del medidor: ±1%
DCFD40 | La Bomba transferencia para diésel FASCY es una bomba de uso profesional diseñada para realizar transferencia de diésel. Posee una carcasa metálica de alta resistencia contra golpes, ligero y práctico a la hora de utilizar, le permite realizar trabajos de forma rápida y sencilla. Ideal para aplicaciones como granjas, obras de construcción, talleres etc. | ESPECIFICACIONES TÉCNICAS – MODELO DCFD40 Flujo máximo: 40 L/min Potencia del motor: 150 W Entrada/Salida: 1" × 1" Succión: 5 m Expulsión: 10 m Temperatura ambiental: -25°C a +55°C Humedad: 30% – 90% Presión atmosférica: 86 – 106 Kpa Presión máxima de trabajo: 3 Bar / 43.5 psi Voltaje: 12 V Velocidad: 4200 r.p.m. Caudal del medidor: 20 – 120 L/min Dígitos del medidor: 4 dígitos (9999), 8 dígitos acumulados Precisión del medidor: ±1%
DCTP40 | La Bomba transferencia para diésel FASCY es una bomba de uso profesional diseñada para realizar transferencia de diésel. Posee una carcasa metálica de alta resistencia contra golpes, ligero y práctico a la hora de utilizar, le permite realizar trabajos de forma rápida y sencilla. Ideal para aplicaciones como granjas, obras de construcción, talleres en general. | ESPECIFICACIONES TÉCNICAS – MODELO DCTP40 Flujo máximo: 40 L/min Potencia del motor: 150 W Entrada/Salida: 3/4" × 3/4" Succión: 5 m Expulsión: 10 m Temperatura ambiental: -25°C a +55°C Humedad: 30% – 90% Presión atmosférica: 86 – 106 Kpa Presión máxima de trabajo: 3 Bar / 43.5 psi Voltaje: 12 V
DCFD80 | La Bomba transferencia para diésel FASCY es una bomba de uso profesional diseñada para realizar transferencia de diésel. Posee una carcasa metálica de alta resistencia contra golpes, ligero y práctico a la hora de utilizar, le permite realizar trabajos de forma rápida y sencilla. Ideal para aplicaciones como granjas, obras de construcción, talleres etc. | ESPECIFICACIONES TÉCNICAS – MODELO DCFD80 Flujo máximo: 80 L/min Potencia del motor: 350 W Entrada/Salida: 1-1/4" × 1" Succión: 5 m Expulsión: 15 m Temperatura ambiental: -25°C a +55°C Humedad: 30% – 90% Presión atmosférica: 86 – 106 Kpa Presión máxima de trabajo: 3 Bar / 43.5 psi Voltaje: 12 V Velocidad: 4200 r.p.m. Caudal del medidor: 20 – 120 L/min Dígitos del medidor: 4 dígitos (9999), 8 dígitos acumulados Precisión del medidor: ±1%
DCTP80 | La Bomba transferencia para diésel FASCY es una bomba de uso profesional diseñada para realizar transferencia de diésel. Posee una carcasa metálica de alta resistencia contra golpes, ligero y práctico a la hora de utilizar, le permite realizar trabajos de forma rápida y sencilla. Ideal para aplicaciones como granjas, obras de construcción, talleres en general. | ESPECIFICACIONES TÉCNICAS – MODELO DCTP80 Flujo máximo: 80 L/min Potencia del motor: 350 W Entrada/Salida: 1-1/4" × 1" Succión: 5 m Expulsión: 15 m Temperatura ambiental: -25°C a +55°C Humedad: 30% – 90% Presión atmosférica: 86 – 106 Kpa Presión máxima de trabajo: 3 Bar / 43.5 psi Voltaje: 12 V
DCP2A | La Bomba de transferencia para diesel FASCY es una herramienta de uso profesional diseñada para succionar diésel, queroseno y agua limpia en menores proporciones hasta 60°C. Posee una carcasa inoxidable de alta resistencia contra golpes, ligero y práctico a la hora de utilizar. Le permite realizar trabajos de forma rápida y sencilla. | ESPECIFICACIONES TÉCNICAS – MODELO DCP2A Potencia: 60 W Voltaje: 12 V Caudal máximo: 25 L/min Succión máxima: 3 m Diámetro de la bomba: 50 mm Diámetro de salida: 19 mm Velocidad: 8.500 r.p.m. Longitud de cable: 3 m
ACFD60 | La Bomba transferencia para diésel FASCY es una bomba de uso profesional diseñada para realizar transferencia de diésel. Posee una carcasa metálica de alta resistencia contra golpes, ligero y práctico a la hora de utilizar, le permite realizar trabajos de forma rápida y sencilla. Ideal para aplicaciones como granjas, obras de construcción, talleres etc. | ESPECIFICACIONES TÉCNICAS – MODELO ACFD60 Flujo máximo: 60 L/min Potencia del motor: 550 W Entrada/Salida: 1" × 1" Succión: 5 m Expulsión: 10 m Temperatura ambiental: -25°C a +55°C Humedad: 30% – 90% Presión atmosférica: 86 – 106 Kpa Presión máxima de trabajo: 3 Bar / 43.5 psi Voltaje: 220 V – 50/60 Hz Velocidad: 2800 r.p.m. Caudal del medidor: 20 – 120 L/min Dígitos del medidor: 4 dígitos (9999), 8 dígitos acumulados Precisión del medidor: ±1%
ACTP60 | Bomba eléctrica de 220V con diseño robusto y alto rendimiento, pensada para ofrecer un flujo constante y seguro de diésel. Su estructura duradera permite un uso continuo y confiable. | Caudal máx.: 60 L/min Potencia: 550 W Velocidad: 2800 rpm Entrada/salida: BSP 1” Expulsión máx.: 10 m Succión máx.: 5m Presión máx.: 3 bar (43.5 psi) Voltaje: 220 V 50/60 Hz
ACFD80 | La Bomba transferencia para diésel FASCY es una bomba de uso profesional diseñada para realizar transferencia de diésel. Posee una carcasa metálica de alta resistencia contra golpes, ligero y práctico a la hora de utilizar, le permite realizar trabajos de forma rápida y sencilla. Ideal para aplicaciones como granjas, obras de construcción, talleres etc. | ESPECIFICACIONES TÉCNICAS – MODELO ACFD80 Flujo máximo: 80 L/min Potencia del motor: 750 W Entrada/Salida: 1" × 1" Succión: 5 m Expulsión: 15 m Temperatura ambiental: -25°C a +55°C Humedad: 30% – 90% Presión atmosférica: 86 – 106 Kpa Presión máxima de trabajo: 3 Bar / 43.5 psi Voltaje: 220 V – 50/60 Hz Velocidad: 1400 r.p.m. Caudal del medidor: 20 – 120 L/min Dígitos del medidor: 4 dígitos (9999), 8 dígitos acumulados Precisión del medidor: ±1%
ACTP80 | Bomba eléctrica de 220V con diseño robusto y alto rendimiento, pensada para ofrecer un flujo constante y seguro de diésel. Su estructura duradera permite un uso continuo y confiable. | Caudal máx.: 80 L/min Potencia: 750 W Velocidad: 1400 rpm Entrada/salida: BSP 1” Expulsión máx.: 15 m Succión máx.: 5m Presión máx.: 3 bar (43.5 psi) Voltaje: 220 V 50/60 Hz
OIL-1 | La Bomba para diésel y lubricante FASCY es una herramienta de uso profesional diseñada para succionar diésel, lubricantes y aceite hidráulico. Posee una carcasa plástica de alta resistencia contra golpes, ligero y práctico a la hora de utilizar. Le permite realizar trabajos de forma rápida y sencilla. | Modelo: OIL-01 Voltaje: 12V DC Corriente: 5A aprox. Medida de la bomba: 85 × 130 × 125 mm Manguera de succión: 12 × 1480 mm Manguera de drenaje: 6 × 1200 mm Nivel de ruido: 70 dB (A) Vibración: < 25 m/s² Flujo máximo (diésel): 4.0 – 5.0 L/min Flujo máximo (aceite de motor a 40°C – 60°C): 0.8 – 1.0 L/min Elevación máxima de succión: 0.7 m Peso: 0.85 kg
GWS18V-10 | -Máximo nivel de potencia y autonomía de funcionamiento: nuevo motor Brushless sin escobillas de carbón y baterías ProCORE18V -Protección superior del operador: Drop Control, Fast Brake y KickBack Control -Máximo control de la herramienta: cubierta protectora y tuerca de sujeción sin llave (solo M14), diseño de agarre más delgado -Nuevo diseño ergonómico del botón del interruptor | -Voltaje de la batería: 18 V -Velocidad en vacío: 9.000 rpm -Diámetro del disco: 125 mm -Rosca del eje amolador: M14 -Peso sin batería: 2,1 kg
GWS180-LI SB | -El motor Brushless sin escobillas de carbón de alto rendimiento ofrece, al igual que la variante con cable, 700 W de potencia -Diseño equilibrado y empuñadura delgada, optimizados para un trabajo de corte versátil -Mayor productividad gracias a la mejora de la eficiencia y la autonomía -Máxima comodidad gracias a la empuñadura delgada y la guarda de protección sin llave | -Voltaje de la batería: 18 V -Velocidad en vacío: 11.000 rpm -Diámetro del disco: 125 mm -Capacidad de la batería: 4 Ah -Peso con batería incluida: 2,1 kg -Rosca del eje amolador: M14 -Tamaño de perforación, diámetro: 22,23 mm -Peso sin batería: 1,6 kg
GWS180-LI | -El motor Brushless sin escobillas de carbón de alto rendimiento ofrece, al igual que la variante con cable, 700 W de potencia -Diseño equilibrado y empuñadura delgada, optimizados para un trabajo de corte versátil -Mayor productividad gracias a la mejora de la eficiencia y la autonomía -Máxima comodidad gracias a la empuñadura delgada y la guarda de protección sin llave | -Voltaje de la batería: 18 V -Velocidad en vacío: 11.000 rpm -Diámetro del disco: 125 mm -Capacidad de la batería: 4 Ah -Peso con batería incluida: 2,1 kg -Rosca del eje amolador: M14 -Tamaño de perforación, diámetro: 22,23 mm -Peso sin batería: 1,6 kg
GAS18V-10LSB+2AC | -Potencia de aspiración sostenida durante más tiempo gracias a la Rotational Airflow Technology -Transporte y manejo sencillos gracias a su diseño compacto y liviano y a la interfaz "Click and Clean" -Amplia variedad de aplicaciones gracias a su diseño sin bolsa para un uso en húmedo y en seco, y a los múltiples accesorios | -Voltaje de la batería: 18 V -Peso sin batería: 4,7 kg -Ancho nominal de la manguera de succión: 35 mm -Superficie del filtro: 2.375 cm² F-lujo máx. de aire (turbina): 34 l/s -Depresión máx. (turbina): 115 mbar -Capacidad del depósito en bruto: 10 l -Capacidad neta: 6 l -Capacidad neta del depósito de agua: 6 l -Clase de polvo extractor en húmedo/seco: L -Clase de polvo: L Tiempo de servicio 18 V: 4 min/Ah
GDX18V-200-SB | -Atornillador de impacto y llave de impacto en una herramienta: exclusivo portapuntas 2 en 1 con hexágono interior de 1/4" y accionamiento cuadrado macho de 1/2" -Potente incluso en zonas de difícil acceso gracias al alto torque de apriete y a su pequeño cabezal -El motor Brushless sin escobillas de carbón y el sistema EMP (Electronic Motor Protection) garantizan más potencia, un tiempo de funcionamiento más largo y una mayor vida útil de la herramienta | -Voltaje de la batería: 18 V -Torque, máx.: 200 Nm -Capacidad de la batería: 4 Ah -Velocidad en vacío: 0-3.400 rpm -Torque de giro máx. (en atornillado duro): 200 Nm -Peso con batería incluida: 1,7 kg -Portaherramientas: Hexagonal Uni de 1/4", 1/2'' cuadrado -Torque de arranque, máx.: 350 Nm -Velocidad en vacío, 1.er nivel: 0-3.400 rpm -Peso sin batería: 1,2 kg -Número de impactos: 0-4.200 ipm
GSR18V-60FC | -Flexibilidad absoluta: con varios accesorios ajustables, el Bosch FlexiClick System ofrece la solución óptima para cada situación -Manejo sencillo: los accesorios FlexiClick de Bosch se pueden colocar en 16 posiciones distintas (360°) sin necesidad de retirarlos del taladro/atornillador inalámbrico -Versátil: el exclusivo accesorio para rotomartillo permite convertir el taladro/atornillador en un práctico rotomartill | -Torque (blando/duro/máx.): 31/60/- Nm -Velocidad de giro sin carga (1.ª/2.ª velocidad): 0 – 600 / 0 – 1.900 rpm -Voltaje de la batería: 18 V -Peso con batería incluida: 1,3 kg -Tipo de batería: Iones de litio -Capacidad mín./máx. del portabrocas: 1,5 / 13 mm -Peso sin batería: 0,9 kg -Niveles de torque: 20+1
GHO18V-SB | -Avance de trabajo rápido y preciso gracias al ajuste continuo del grosor de la viruta hasta 1,6 mm -Ajuste de profundidad fácil y preciso -El colector de polvo permite una mejor visibilidad de la superficie. -Para un mejor desempeño de tu herramienta, usa accesorios Profesionales Bosch | Datos técnicos: Velocidad de giro en vacío: 14.000 rpm Profundidad de cepillado: 0 mm Profundidad de rebaje: 0 – 8 mm Anchura máx. de cepillado: 82 mm Peso sin batería: 1,5 kg Dimensiones del embalaje (anchura x longitud x altura): 202 x 295 x 201 mm Tensión de la batería: 18V
GFR18V-23 S/B | Potente desbrozadora para arreglar el jardín sin esfuerzo El potente motor Brushless sin escobillas de carbón ofrece un alto rendimiento, más tiempo de ejecución y una vida útil más larga Los mejores resultados de trabajo gracias a la regulación electrónica de la velocidad de corte constante incluso en condiciones de carga Recorte más rápido y más suave sin obstrucciones gracias a la función Anti-Tangle de Bosch El diseño bien equilibrado y liviano permite desbroza sin esfuerzo NO INCLUYE BATERIA NI CARGADOR Datos técnicos: | Datos técnicos: Voltaje de la batería: 18 V Diámetro de línea: 2,4 mm Sistema de corte: Hoja de 3 dientes, Pro Tap Línea de diámetro de corte: 33 cm Diámetro de corte (hoja): 23 cm Espesor de la hoja: 2 mm Diámetro del agujero de perforación: 25,4 mm Peso sin batería: 3,6 kg
GSS18V-10SB | -La lijadora orbital inalámbrica: apropiada para cualquier tipo de esquina -Trabajo flexible en cualquier situación gracias a la batería de 18 V -Sistema microfiltro de Bosch para un sistema de aspiración eficiente | -Voltaje de la batería: 18 V -Peso con batería incluida: 1,7 kg -Número de orbitaciones sin carga: 22.000 RPM -Diámetro de circuito oscilante: 1,6 mm -Placa lijadora triangular con velcro, largo: 150 mm -Placa lijadora triangular con velcro, ancho: 100 mm -Placa lijadora con velcro, largo: 130 mm -Placa lijadora con velcro, ancho: 80 mm -Placa lijadora con velcro y abrazadera de fijación, largo: 101 mm -Placa lijadora con velcro y abrazadera de fijación, ancho: 113 mm
GEX185-LISB | -Batería de 18 V situada en una posición ideal para un lijado bien equilibrado y sin fatiga en el brazo -Eficiente motor Brushless sin escobillas de carbón con una velocidad de eliminación constante y una autonomía de -funcionamiento máxima de 40 min con una batería GBA 4Ah -Diseño ergonómico con bajo nivel de vibraciones de hasta 2,2 m/s2 para un lijado cómodo -Ideal para lijar madera, materiales de madera o yeso, así como para eliminar pintura | -Potencia absorbida 0 W -Diámetro del disco de lija 125 mm -Diámetro de circuito oscilante 2,5 mm -Voltaje, eléctrico 18 V -Peso 0,93 kg -Velocidad en vacío 6.000 – 10.000 rpm -Número de orbitaciones 12.000 – 20.000 RPM -Excentricidad 1,25 mm -Fijación del material abrasivo Cierre con cinta autoadhesiva
GDS18V-1000 SB | -Alta potencia y libertad sin cables gracias a las baterías ProCORE18V y a su motor Brushless sin escobillas -El mejor rendimiento para tareas duras gracias al par de giro de 1000 Nm y el par de giro de hasta 1600 Nm -Alta versatilidad y potencia controlada gracias a los ajustes del par de giro y de tres velocidades | -Margen de ajuste del par de giro, mín./máx. 1.er nivel: 0/350 Nm -Margen de ajuste del par de giro, mín./máx. 2.º nivel: 0/700 Nm -Margen de ajuste del par de giro, mín./máx. 3.º nivel: 0/1000 Nm -Velocidad de giro en vacío*: 0-1.750 r.p.m. -Velocidad de giro en vacío, 1.er nivel*: 0-800 rpm Velocidad de giro en vacío, 2.er nivel*: 0-1.200 rpm -Velocidad de giro en vacío, 3.er nivel*: 0-1.750 rpm -Niveles de par de giro: 3 -Peso sin batería*: 2,9 kg -Par de giro, máx.*: 1.000 Nm -Número de impacto: 0-2.600 ipm -Número de impactos, 1.er nivel*: 0-1.600 ipm -Número de impactos, 2.er nivel*: 0-2.400 ipm -Número de impactos, 3.er nivel*: 0-2.600 ipm -Tensión de la batería:18,0 V -Portaherramientas: 1/2'' cuadrado -Par de arranque, máx.: 1.600 Nm -Dimensiones del embalaje (anchura x longitud x altura): 268 x 292 x 102 mm
GDS18V-400 | -Dispositivo más potente de la categoría de torque intermedio -Ideal para diversas aplicaciones de atornillado -Con potencia suficiente para apretar pernos M20 (tuercas de 30 mm) gracias al torque de 400 Nm -Robustez mejorada gracias a una mayor vida útil de los componentes esenciales | -Voltaje de la batería 18 V -Torque, máx. 400 Nm -Capacidad de la batería 0 Ah -Velocidad en vacío 0-2.500 rpm -Portaherramientas 1/2'' cuadrado, Anillo de fricción cuadrado de 1/2" y agujero pasante -Peso sin batería 1.25 kg -Número de impactos 0-3.700 ipm -Velocidad en vacío, 1.er nivel 0-0 rpm -Velocidad en vacío, (2.º nivel) 0-0 rpm -Velocidad en vacío (3.er nivel) 0-0 rpm -Torque de arranque, máx. 600 Nm
GDS18V-1050 H SB | ¡La llave de Impacto BITURBO Bosch GDS 18V-1050 H es extremamente potente! Tiene la misma potencia de una herramienta de cable: 1.050 Nm de apriete y 1.700 Nm de reversión. Su encastre de 3/4“ con anillo de fricción y orificio para pasador de retención para un mejor bloqueo del accesorio. La Llave de Impacto Bosch GDS 18V-1050 H tiene tres configuraciones de velocidad que proporcionan un control preciso de torque, ofreciendo mayor versatilidad en diferentes aplicaciones. Tiene indicador LED de temperatura para la batería y la herramienta para monitorear en caso de sobrecalentamiento. La Llave de Impacto Bosch GDS 18V-1050 H es compacta, solo mide 221mm de longitud, permitiendo el acceso a los lugares más difíciles. Esta máquina es súper liviana pesando solo 2,9 Kg (sin batería) garantizando más ergonomía y comodidad al usuario para aplicaciones continuas durante el día. Su luz LED es ideal para aplicaciones en lugares con poca iluminación. 100% Compatible con todas las baterías y cargadores Bosch 18V. Recomendado uso con batería Bosch ProCORE 18V 8,0 Ah para una potencia máxima. | -Voltaje de la batería: 18 V -Torque, máx: 1.050 Nm -Velocidad en vacío: 0 rpm -Portaherramientas 3/4'' cuadrado -Peso con batería incluida 2,9 kg --Torque de arranque, máx. 1.700 Nm -Rango de ajuste del torque, mín./máx. 1.er nivel 0/350 Nm -Rango de ajuste del torque, mín./máx. 2.º nivel 0/750 Nm -Rango de ajuste del torque, mín./máx. 3.er nivel 0/1050 Nm -Velocidad en vacío, 1.er nivel 0 rpm -Velocidad en vacío, (2.º nivel) 0-1.200 rpm -Velocidad en vacío (3.er nivel) 0-1.750 rpm -Niveles de torque 3 -Número de impactos 0-2.600 ipm -Número de impactos, 1.er nivel 0-1.600 ipm -Número de impactos, 2.º nivel 0-2.400 ipm -Número de impactos, 3.er nivel 0-2.600 ipm -Valor de vibraciones generadas ah 13,5 m/s² -Tolerancia K 1,5 m/s² -Valor de vibraciones generadas ah 13,5 m/s² -Tolerancia K 1,5 m/s² -Largo 222mm -Ancho 86mm -Alto 240mm
GBH18V-45C | Libertad inalámbrica con un rendimiento equiparable al de una herramienta con cable gracias a la tecnología BITURBO Brushless sin escobillas de carbón Gracias a su transmisión optimizada, es más ligera que otros productos similares con cable, incluso con la batería ProCORE18V 12.0Ah instalada KickBack Control para reducir el riesgo de reacciones inesperadas de las herramientas y tecnologías de Soft Start, EPC y ASC para disfrutar de un trabajo cómodo y preciso | Capacidad de la batería: 12 Ah Voltaje de la batería: 18 V Energía de impacto (según EPTA 05/2016): 12.5 J Portaherramientas: SDS max Peso con batería incluida: 9.3 kg Número de impactos con velocidad de giro nominal: 0 – 2.760 ipm Velocidad de giro nominal: 0 – 305 rpm Peso sin batería: 8 kg Energía de impacto nominal: 12.5 J Ø de perforación en concreto con broca para rotomartillos: 12 – 45 mm Rango de aplicación óptimo en concreto con broca para rotomartillos: 20 – 40 mm Valor de vibraciones generadas ah: 8.5 m/s² Tolerancia K :1.5 m/s² Valor de vibraciones generadas ah: 7 m/s² Tolerancia K: 1.5 m/s² Valor de vibraciones generadas ah: 8.5 m/s² Tolerancia K: 1.5 m/s² Valor de vibraciones generadas ah: 7 m/s² Tolerancia K: 1.5 m/s²
GGS18V-23PLC | Otro nivel de potencia, equivalente a 1000 W: más potente que las rectificadoras estándar con cable gracias al motor Brushless sin escobillas de carbón de alta potencia Control completo de la herramienta: con Drop y KickBack Control, frenado e interruptor PROtection disponible Máxima comodidad: Gracias a la preparación de conectividad y a la superficie reducida de agarre para un manejo sencillo | Voltaje de la batería: 18 V Velocidad en vacío: 23.500 rpm Portaherramientas: Boquilla de sujeción Peso sin batería: 1,4 kg Valor de vibraciones generadas ah: 5,6 m/s² Tolerancia K: 1,5 m/s²
GBH180-LI | -Potente sistema de impacto de 2,0 J, martillo de tres modos para un uso versátil -Mantenimiento reducido gracias al motor Brushless sin escobillas de carbón y a la autonomía aumentada por carga de batería -Sin chispas y con menor producción de calor durante el uso gracias al motor Brushless sin escobillas de carbón | -Voltaje de la batería 18 V -Energía de impacto (según EPTA 05/2016) 2 J -Peso con batería incluida 0 kg -Número de impactos con velocidad de giro nominal 0 – 5,100 ipm -Velocidad de giro nominal 0 – 1,800 rpm -Peso sin batería 2.3 kg -Portaherramientas SDS plus
GST185-LI SB | La opción ideal para realizar cortes curvos y transversales en diferentes materiales Potente motor Brushless sin escobillas de carbón, para un rendimiento excepcional Acción orbital de 4 etapas para elegir entre corte rápido o corte limpio Con Speed Selection para trabajar en diferentes tipos de materiales El sistema SDS de Bosch facilita el cambio de la hoja de sierra sin herramientas | Voltaje de la batería: 18 V Portaherramientas: Vástago T Número de carreras sin carga: 0 – 3.500 tpm Altura de carrera: 26 mm Peso sin batería: 2 kg Ángulo de inclinación: -45 – 45 ° BITURBO: No Nivel total de vibraciones (Serrar madera) Valor de vibraciones generadas ah: 4,1 m/s² Tolerancia K: 1,5 m/s² Nivel total de vibraciones (Serrar chapas metálicas) Valor de vibraciones generadas ah: 3,5 m/s² Tolerancia K: 1,5 m/s² Serrar madera Valor de vibraciones generadas ah: 4,1 m/s² Tolerancia K: 1,5 m/s² Serrar chapas metálicas Valor de vibraciones generadas ah: 3,5 m/s² Tolerancia K: 1,5 m/s²
GKS185-LI SB | Rendimiento impresionante gracias al potente motor Brushless sin escobillas de carbón de 18 V El puerto de aspiración de polvo se conecta a las aspiradoras de polvo de Bosch para trabajar sin polvo Cuchilla optimizada inalámbrica que corta de forma limpia y precisa Plataforma flexible y autonomía máxima de la batería para garantizar una vida útil prolongada Tamaño compacto y bajo peso que optimizan la experiencia de corte | Voltaje de la batería: 18 V Diámetro de la hoja de sierra: 165 mm Velocidad en vacío: 5.000 rpm Ø interior de la hoja de sierra: 20 mm Peso sin batería: 2,8 kg Compatible con carril guía: no Nivel total de vibraciones (Aserrado de madera) Valor de vibraciones generadas ah: 2,5 m/s² Tolerancia K: 1,5 m/s² Aserrado de madera Valor de vibraciones generadas ah: 2,5 m/s² Tolerancia K: 1,5 m/s²
GSB18V-50 | La potente llave de impacto inalámbrica GSB 18V-50 ofrece resistencia y flexibilidad en tareas duras de perforación, perforación con percusión y atornillado en madera, metal y mampostería. Su motor Brushless sin escobillas de carbón inteligente se comunica directamente con la electrónica de la herramienta y garantiza la eficiencia en el trabajo y una larga vida útil. El mandril metálico de la llave de impacto y su diseño ergonómico lo convierten en una herramienta compacta, robusta y fácil de usar para trabajos pesados. Es compatible con todas las baterías de 18 V de Bosch Professional (Flexible Power System), para aportar comodidad incluso en los proyectos más duros, de principio a fin. | - Torque (blando/duro/máx.): 28/50/50 Nm - Velocidad de giro sin carga (1.ª/2.ª velocidad): 0 – 460 / 0 – 1.800 rpm - Peso con batería incluida: 1,5 kg - Torque (máx.): 50 Nm - Tipo de batería: Iones de litio - Número de impactos máx.: 27.000 ipm - Capacidad mín./máx. del portabrocas: 1,5 / 13 mm - Peso sin batería: 1,1 kg - Niveles de torque: 20+2
GSB185-LI2B | Con un tamaño optimizado, el taladro percutor atornillador inalámbrico compacto GSB 185-LI incorpora un motor Brushless sin escobillas de carbón y proporciona un rendimiento duradero con alta velocidad. El diseño compacto del taladro percutor atornillador está pensado para trabajos difíciles y ofrece a los operadores un manejo y un funcionamiento más sencillos. Gracias a su tecnología Brushless sin escobillas, esta herramienta eléctrica domina los trabajos más difíciles, al tiempo que ofrece una mayor autonomía y durabilidad. Al alcanzar una velocidad máxima de 1900 rpm, el GSB 185-LI maximiza la eficiencia en el lugar de trabajo, especialmente cuando se trata de atornillar en madera o perforar en madera, metal y mampostería. Esta potente herramienta de tamaño compacto atornilla en madera hasta 10 mm y taladra en madera hasta 35 mm, así como en metal o mampostería hasta 10 mm. Es ideal para profesionales y artesanos que requieren un mayor rendimiento en aplicaciones exigentes, y para trabajar en áreas de difícil acceso. | - Torque (blando/duro/máx.): 21/50/- Nm - Velocidad de giro sin carga (1.ª/2.ª velocidad): 0 – 500 / 0 – 1.900 rpm - Capacidad de la batería: 2 AH - Voltaje de la batería: 18 V - Peso con batería incluida: 1,3 kg - Número de impactos máx.: 27.000 ipm - Peso sin batería: 0,99 kg - Niveles de torque: 20+2 - Tipo de batería: Iones de litio - Capacidad mín./máx. del portabrocas: 1,5 / 13 mm
GSR180LI | El Taladro Atornillador inalámbrico de ½" Bosch GSR 180-LI, 18V, es el único de la categoría donde el profesional puede realizar el cambio de las escobillas de carbón por su cuenta, garantizando más practicidad y economía con mantenimiento. Herramienta 100% Compatible con Baterías y Cargadores Bosch de 18V. | Número de velocidades: 1/2 Longitud (cm) o profundidad del artículo: 19,8 Ancho del artículo/artículo(cm): 7,5 Altura del artículo (cm): 22,5 Dimensiones del producto (HxWxL): 22,5 x 7,5 x 19,8 Peso neto únicamente del producto sin batería (kg): 1,28 Peso unitario del paquete + producto = Peso bruto (kg): 2,2 Ajustes de par (número de ajustes, sin configurar «No»)20+1 Número de rotaciones (sin carga) rpm: 1/2 Diámetro máx. de perforación de hormigón (mm): 1/2 Diámetro máx. de perforación de madera (mm): 1/2 Diámetro máx. perforación de acero (mm): 1/2 Diámetro máximo del tornillo (mm): 1/2 Tamaño del tornillo: 1/2 Mandril (pulgadas): 1/2 Mandril (mm): 13
GSB18V-150C2B | Avance del trabajo extremadamente rápido gracias a un potente motor Brushless sin escobillas de carbón con un torque máximo de 150 Nm y a las baterías ProCORE18V Función Electronic Angle Detection precisa y KickBack Control conmutable para un control imbatible en cualquier fase del trabajo Fiable y robusta gracias al portabrocas y la caja de cambios de metal | Voltaje de la batería: 18 V Torque (blando/duro/máx.): 84/100/150 Nm Velocidad de giro sin carga (1.ª/2.ª velocidad): 0 – 550 / 0 – 2.200 rpm Tipo de batería: Iones de litio Número de impactos máx.: 30.000 ipm Capacidad mín./máx. del portabrocas: 1,5 / 13 mm Peso sin batería: 2,2 kg Niveles de torque: 25+2 Nivel total de vibraciones (Taladrar en metal) Valor de vibraciones generadas ah: 2,5 m/s² Tolerancia K: 1,5 m/s² Nivel total de vibraciones (Perforación con percusión en mampostería) Valor de vibraciones generadas ah: 9,5 m/s² Tolerancia K: 1,5 m/s² Taladrar en metal Valor de vibraciones generadas ah: 2,5 m/s² Tolerancia K: 1,5 m/s² Perforación con percusión en mampostería Valor de vibraciones generadas ah: 9,5 m/s² Tolerancia K: 1,5 m/s²
GSB18V-150C SB | Avance del trabajo extremadamente rápido gracias a un potente motor Brushless sin escobillas de carbón con un torque máximo de 150 Nm y a las baterías ProCORE18V Función Electronic Angle Detection precisa y KickBack Control conmutable para un control imbatible en cualquier fase del trabajo Fiable y robusta gracias al portabrocas y la caja de cambios de metal | Voltaje de la batería: 18 V Torque (blando/duro/máx.): 84/100/150 Nm Velocidad de giro sin carga (1.ª/2.ª velocidad): 0 – 550 / 0 – 2.200 rpm Tipo de batería: Iones de litio Número de impactos máx.: 30.000 ipm Capacidad mín./máx. del portabrocas: 1,5 / 13 mm Peso sin batería: 2,2 kg Niveles de torque: 25+2 Nivel total de vibraciones (Taladrar en metal) Valor de vibraciones generadas ah: 2,5 m/s² Tolerancia K: 1,5 m/s² Nivel total de vibraciones (Perforación con percusión en mampostería) Valor de vibraciones generadas ah: 9,5 m/s² Tolerancia K: 1,5 m/s² Taladrar en metal Valor de vibraciones generadas ah: 2,5 m/s² Tolerancia K: 1,5 m/s² Perforación con percusión en mampostería Valor de vibraciones generadas ah: 9,5 m/s² Tolerancia K: 1,5 m/s²
GWS850 | La amoladora de alto rendimiento de Bosch que se ajusta a tu presupuesto. Calidad de Bosch a un bajo precio, la primera y la mejor opción para profesionales autónomos orientados por el precio Potencia adecuada y mayor control para pequeñas aplicaciones profesionales Manejo práctico debido al diseño ergonómico del cuerpo de la herramienta | - Potencia absorbida: 850 W - Velocidad en vacío: 11.000 RPM - Diámetro del disco: 115 MM - Voltaje, eléctrico: 220V - Rosca del eje amolador: M14 - Peso: 2 KG - Interruptor: Interruptor bloqueable
GWS17-125PS | Nuevo interruptor PROtection de máxima comodidad y desconexión inmediata al soltar el interruptor Selección de velocidad con ajuste individual Con KickBack Control, protección contra rearranque, empuñadura lateral Vibration Control y rejillas de ventilación en la parte posterior de la herramienta | Potencia absorbida: 1.700 W Velocidad de giro en vacío*: 2.800 – 11.500 r. p. m. Rosca del husillo portamuela: M14 Empuñadura principal: Tambor Ø del disco: 125 mm Perforación, Ø: 22,23 mm Peso*: 2,2 kg Interruptor PROtection Dimensiones del embalaje (anchura x longitud x altura): 130 x 390 x 160 mm Tensión, eléctrica: 230 V Rango de tensión: 220 – 240 V Nivel total de vibraciones (Lijar superficies (desbastado)) Valor de vibraciones generadas ah: 5,5 m/s² Tolerancia K: 1,5 m/s² Nivel total de vibraciones (Lijar con hoja de lija) Valor de vibraciones generadas ah: 3,2 m/s² Tolerancia K: 1,5 m/s²
GWS17-125S | Alta potencia, capacidad de sobrecarga y protección mejorada contra el polvo mediante entradas de aire en la parte trasera de la herramienta Potente motor de 1700 W y superficie de agarre significativamente pequeña KickBack Control, protección contra rearranque y empuñadura lateral Vibration Control para una mayor protección del usuario | Potencia absorbida: 1.700 W Velocidad de giro en vacío*: 2.800 – 11.500 r. p. m. Rosca del husillo portamuela: M14 Empuñadura principal: Tambor Ø del disco: : 125 mm Perforación, Ø22,23 mm Peso*:2,2 kg Interruptor Interruptor bloqueable Dimensiones del embalaje (anchura x longitud x altura): 130 x 390 x 160 mm Tensión, eléctrica: 230 V Rango de tensión: 220 – 240 V Nivel total de vibraciones (Lijar superficies (desbastado)) Valor de vibraciones generadas ah: 5,2 m/s² Tolerancia K: 1,5 m/s² Nivel total de vibraciones (Lijar con hoja de lija) Valor de vibraciones generadas ah: 2,4 m/s² Tolerancia K:1,5 m/s²
GWS18-125PL | Avance rápido al trabajar gracias a su potente motor de 1800 W con electrónica constante Empuñadura principal larga y delgada, para ofrecer una gran comodidad durante el uso a largo plazo y facilitar el trabajo KickBack Control, interruptor PROtection y empuñadura con Vibration Control que aumentan la protección del usuario | Potencia absorbida: 1800 W Velocidad en vacío: 11.500 rpm Diámetro del disco: 125 mm Rosca del eje amolador: M14 Diámetro del plato de caucho: 125 mm Escobilla de alambre de vaso, diámetro: 75 mm Peso: 2,5 kg Interruptor: Interruptor PROtection Nivel total de vibraciones (Desbastar superficies (desbastado)) Valor de vibraciones generadas ah: 10 m/s² Tolerancia K: 1,5 m/s² Nivel total de vibraciones (Lijar con hoja de lija) Valor de vibraciones generadas ah: 4 m/s² Tolerancia K: 1,5 m/s² Desbastar superficies (desbastado) Valor de vibraciones generadas ah: 10 m/s² Tolerancia K: 1,5 m/s² Lijar con hoja de lija Valor de vibraciones generadas ah: 4 m/s² Tolerancia K: 1,5 m/s²
GWS9-125 | Excelente rendimiento de lijado y corte gracias al alto nivel de potencia y torque a 900 W El mejor control manual de su categoría gracias al reducido tamaño de la empuñadura y al diseño ergonómico Larga vida útil en condiciones de trabajo duras y con fuertes cargas de trabajo gracias a su diseño y componentes robustos Aplicaciones y accesorios múltiples gracias a la función de preselección de velocidad | Potencia absorbida: 900 W Velocidad en vacío: 11.000 rpm Diámetro del disco: 125 mm Voltaje, eléctrico: 220 V Salida de potencia: 450 W Rosca del eje amolador: M14 Peso: 1,9 kg Interruptor Interruptor bloqueable Nivel total de vibraciones (Desbastar superficies (desbastado)) Valor de vibraciones generadas ah: 7,5 m/s² Tolerancia K: 1,5 m/s² Nivel total de vibraciones (Lijar con hoja de lija) Valor de vibraciones generadas ah: 7,5 m/s² Tolerancia K: 1,5 m/s² Desbastar superficies (desbastado) Valor de vibraciones generadas ah: 7,5 m/s² Tolerancia K: 1,5 m/s² Lijar con hoja de lija Valor de vibraciones generadas ah: 7,5 m/s² Tolerancia K: 1,5 m/s²
GWS2200-180 | La Amoladora Angular Bosch GWS 2200-180 VULCANO, posee 2200 Watts de potencia siendo la solución para realización de cortes y desbaste en todos los tipos de materiales. Teniendo en cuenta el accesorio correcto para cada aplicación. Esta máquina cuenta con cubierta protectora de 7" / 180 milímetros y sistema de protección de bloqueo que asegura que la tapa no se mueva en caso de ruptura del disco lo que brinda seguridad al operador de la herramienta. Su nuevo diseño y ergonomía son mejorados, robustos y brindan un flujo de aire optimizado, enfriando el motor un 20% más, aumentando su rendimiento y durabilidad de la herramienta. La Amoladora GWS 2200-180 VULCANO está indicado para el trabajo del día a día, con 1 año de garantía. Este modelo cuenta con el interruptor Tri-Control que evita la activación involuntaria de la amoladora, lo que aumenta la seguridad del operador. Esta herramienta se produce en Brasil y es fácilmente reparable, ya que la mayoría de las piezas de repuesto son intercambiables entre el modelo antiguo y la nueva familia. | - Potencia absorbida: 2200 W - Velocidad en vacío: 8.500 rpm - Diámetro del disco: 180 mm - Diámetro del cabezal de amolar: 140 mm - Peso: 4.9 kg
GWS25-180 | La amoladora de 2500 W más liviana del mercado y con la mejor relación potencia/peso Mayor ergonomía y optimización para el operador Alto rendimiento en la remoción de material: el nuevo motor de Bosch ofrece el mejor rendimiento de su categoría Con escobillas de carbón más duraderas y menor desaceleración en los trabajos pesados Flujo de aire optimizado: sistema de flujo de aire patentado que aumenta en un 20 % la refrigeración del motor, lo que se traduce en un aumento del rendimiento y de la vida útil Menos fatiga para el operador: la reducción de las vibraciones permite sobrellevar más horas de trabajo Agarre más cómodo que permite controlar mejor la herramienta Mayor resistencia a la abrasión: mejor resistencia a la abrasión causada por los restos de hierro y concreto que atraviesan el motor de la máquina La placa de características grabada al láser permite una mayor duración y facilita las reparaciones Interruptor de paleta (opcional): más versiones con interruptor con función de hombre muerto, para una mayor seguridad del operador De fácil reparación: la mayoría de las piezas de recambio son intercambiables entre la herramienta actual y la nueva familia del próximo lanzamiento | Potencia absorbida: 2500 W Velocidad en vacío: 8.500 rpm Diámetro del disco: 180 mm Diámetro del plato de caucho: 180 mm Diámetro del cabezal de amolar: 140 mm Peso: 5.8 kg
GWS28-180 | ¡La amoladora que trabaja tan duro como tú! La amoladora de 2800 W más liviana del mercado y con la mejor relación potencia/peso Alto rendimiento en la eliminación de material: el nuevo motor de Bosch ofrece el mejor rendimiento de su categoría. Con escobillas de carbón más duraderas y menor desaceleración en trabajos pesados. Flujo de aire optimizado: sistema de flujo de aire patentado que aumenta en un 20 % la refrigeración del motor, lo que se traduce en un aumento del rendimiento y de la vida útil. | DATOS TÉCNICOS - Potencia absorbida: 2800 W - Velocidad en vacío: 8.500 rpm - Diámetro del disco: 180 mm - Diámetro del cabezal de amolar: 140 mm - Peso: 5.8 kg
GWS2200-230 | La amoladora de 2200 W más liviana del mercado y con la mejor relación potencia-peso. | Potencia absorbida: 2200 W Velocidad en vacío: 6.500 rpm Diámetro del disco: 230 mm Peso: 5 kg Diámetro del cabezal de amolar: 140 mm
GWS25-230 | La amoladora de 2500 W más liviana del mercado y con la mejor relación potencia/peso Mayor ergonomía y optimización para el operador Alto rendimiento en la remoción de material: el nuevo motor de Bosch ofrece el mejor rendimiento de su categoría Con escobillas de carbón más duraderas y menor desaceleración en los trabajos pesados Flujo de aire optimizado: sistema de flujo de aire patentado que aumenta en un 20 % la refrigeración del motor, lo que se traduce en un aumento del rendimiento y de la vida útil Menos fatiga para el operador: la reducción de las vibraciones permite sobrellevar más horas de trabajo Agarre más cómodo que permite controlar mejor la herramienta Mayor resistencia a la abrasión: mejor resistencia a la abrasión causada por los restos de hierro y concreto que atraviesan el motor de la máquina La placa de características grabada al láser permite una mayor duración y facilita las reparaciones Interruptor de paleta (opcional): más versiones con interruptor con función de hombre muerto, para una mayor seguridad del operador De fácil reparación: la mayoría de las piezas de recambio son intercambiables entre la herramienta actual y la nueva familia del próximo lanzamiento | Potencia absorbida: 2500 W Velocidad en vacío: 6.500 rpm Diámetro del disco: 230 mm Diámetro del cabezal de amolar: 140 mm Peso: 5,9 kg Diámetro del plato de caucho: 180 mm
GWS28-230 | La amoladora de 2800 W más liviana del mercado y con la mejor relación potencia/peso Alto rendimiento en la eliminación de material: el nuevo motor de Bosch ofrece el mejor rendimiento de su categoría Con escobillas de carbón más duraderas y menor desaceleración en trabajos pesados Flujo de aire optimizado: sistema de flujo de aire patentado que aumenta en un 20 % la refrigeración del motor, lo que se traduce en un aumento del rendimiento y de la vida útil Menos fatiga para el operador: la reducción de las vibraciones permite sobrellevar más horas de trabajo Agarre más cómodo que permite controlar mejor la herramienta Mayor resistencia a la abrasión: mejor resistencia a la abrasión causada por los restos de hierro y concreto que atraviesan el motor de la máquina La placa de características grabada al láser permite una mayor duración y facilita las reparaciones Interruptor de paleta (opcional): interruptor con función de hombre muerto para una mayor seguridad del operador De fácil reparación: la mayoría de las piezas de recambio son intercambiables entre la herramienta actual y la nueva familia del próximo lanzamiento | Potencia absorbida: 2800 W Velocidad en vacío: 8.500 rpm Diámetro del disco: 180 mm Diámetro del cabezal de amolar: 140 mm Peso: 5,8 kg
GSR7-14 | Cable de 4 metros Velocidad doble: combinación mejorada de torque y velocidad para operaciones de atornillado y taladrado Controles de interruptor electrónico para aplicaciones de atornillado | Potencia absorbida: 400 W Velocidad en vacío: 0 – 0 rpm Voltaje, eléctrico: 220 V Velocidad de giro nominal: 0 – 0 rpm Peso: 1,6 kg Torque de giro nominal: 10,3 Nm Atornillar Diámetro máx. de atornillado: 7 mm
BOSCHGOKIT | Preparados, listos, ya: el destornillador a batería Bosch GO es intuitivo y fácil de usar, para obtener resultados fantásticos en una gran variedad de aplicaciones. Dé respuesta a las necesidades únicas de cada situación: simplemente empuje la máquina hacia delante o pulse el botón de encendido para comenzar, gracias al práctico modo de activación dual de la herramienta. Utilice el embrague mecánico para seleccionar el nivel correcto de par para cada trabajo con cinco ajustes de par o el modo de máximo rendimiento. Gracias a su freno electrónico, esta herramienta de control sencillo se detiene inmediatamente tras su desactivación. Bosch GO está diseñado para atornillar en madera, metal y plástico, así como para trabajar en aplicaciones de filigrana, como placas base o armarios eléctricos. Es compatible con todos los cargadores USB estándares. El destornillador a batería Bosch GO también ofrece un diseño de fácil agarre para un manejo perfecto al trabajar en múltiples posiciones. Tiene un funcionamiento rápido y suave; alcanza velocidades de hasta 360 rpm para un rendimiento consistente y potente. | - Par de giro (blando/duro/máx.): -/5/- Nm - Velocidad de giro en vacío(1.ª/2.ª velocidad): 0 – 360 rpm - Tipo de batería: Litio - Portabrocas de sujeción rápida, margen mín./máx.: 6,35 mm - Tensión de la batería: 3,6 V - Par de acoplamiento: 0,2 - 5 Nm - Dimensiones del embalaje (anchura x longitud x altura): 165 x 280 x 90 mm - Capacidad de la batería: 1,5 AH - Peso con batería incluida: 0,31 kg - Portabrocas, ejecución: 1/4" con inserción hexagonal interior (ISK)
GTB650 | Elevada velocidad del motor de 5000 rpm para un atornillado rápido y, por tanto, un avance más rápido del trabajo Uso con tornillos para drywall de hasta 4 mm de diámetro en drywall de dos capas; y con tornillos autoperforantes de hasta 6 mm de diámetro en planchas de metal de 1,5 mm El calibre de profundidad reversible permite desatornillar sin retirar el calibre para mayor comodidad y seguridad Compatible con el alimentador automático de tornillos Bosch para lograr un aumento de la productividad de al menos el 50 % | Potencia absorbida: 650 W Velocidad en vacío: 0 – 5.000 rpm Peso: 1,4 kg Torque de giro máx. (en atornillado blando): 12 Nm Portabrocas: Hexagonal Uni de 1/4" Atornillar Diámetro de los tornillos autoperforantes: 4 mm Diámetro máx. de atornillado: 4 mm Nivel total de vibraciones (Atornillar) Valor de vibraciones generadas ah: 1,5 m/s² Tolerancia K: 1 m/s² Información de ruido/vibración Nivel de presión acústica: 84 dB(A) Nivel de potencia acústica: 95 dB(A) Tolerancia K: 3 dB Atornillar Valor de vibraciones generadas ah: 1,5 m/s² Tolerancia K: 1 m/s²
GBA18V1,5AH | Batería de 18V y 1,5Ah para herramientas Bosch 18V, ligera y confiable para trabajos de corta y media duración. | Datos técnicos: Código: GBA18V1,5AH Voltaje: 18V Capacidad: 1,5Ah Tipo: Li-Ion
GBA18V2,0AH | Batería compacta y liviana de 18 voltios con 2,0 Ah y tecnología COOLPACK Tecnología COOLPACK con una vida útil hasta un 100 % más larga (en comparación con baterías sin COOLPACK) Peso liviano para un trabajo aún más cómodo, sobre todo al utilizarla para tareas por encima de la altura de la cabeza Sistema profesional de 18 V: estas baterías y su cargador se pueden utilizar en todas las herramientas Bosch de 18 V | Voltaje de la batería: 18 V Peso: 0,35 kg Capacidad de la batería: 2 Ah Dimensiones de la batería (ancho x largo x alto): 73 x 113 x 39 MM
GBA18V4,0AH | Resistente batería de tamaño grande (XL) y de 18 voltios con 4,0 Ah y tecnología COOLPACK Duración hasta un 65 % mayor (en comparación con baterías de 3,0 Ah) Tecnología COOLPACK con una vida útil hasta un 100 % más larga (en comparación con baterías sin COOLPACK) Sistema profesional de 18 V: estas baterías y su cargador se pueden utilizar en todas las herramientas Bosch de 18 V | Voltaje de la batería: 18 V Peso: 0,6 kg Capacidad de la batería: 4 Ah Dimensiones de la batería (ancho x largo x alto): 74 x 114 x 56 MM
1600.A01.6GU-000 | Batería de rendimiento máximo con 12 Ah de capacidad para conseguir mayor autonomía. Rendimiento y autonomía máximos: la mejor capacidad de la batería en la gama de 18 V con una potencia de herramienta con cable para aplicaciones con autonomía constante. Sistema profesional de 12 V: 100 % compatible con todas las herramientas y cargadores eléctricos nuevos y existentes Bosch Professional de la gama de 18 V. Hasta un 135 % más de vida útil en comparación con una batería estándar gracias a la tecnología mejorada COOLPACK 2.0, que evita el sobrecalentamiento de la batería. | Capacidad de la batería: 12 Ah Voltaje de la batería: 18 V Peso: 1,35 KG Dimensiones de la batería (ancho x largo x alto): 78 x 116 x 92 MM
1600.A01.6GB-000 | La Batería de Iones de Litio Bosch ProCORE 18V 4,0Ah ofrece máximo desempeño y es súper liviana y compacta. Tiene terminales de cobre y soldadura a láser para máxima transferencia de energía a la herramienta y celdas internas mayores garantizan más potencia. Además de esto, la carcasa de la batería tiene tecnología Coolpack de última generación direccio- el calor hacia fuera de la batería aumentando la vida útil. La Batería ProCORE es 100% compatible con todas las Herramientas y Cargadores Bosch de 18V. | Capacidad de la batería: 4 Ah Voltaje de la batería: 18 V Peso: 0.515 KG Dimensiones de la batería (ancho x largo x alto): 77 x 117 x 47 MM
1600.A01.6GK-000 | Batería de alto rendimiento para una potencia con cables de hasta 1800 W 87 % más potente en comparación con una batería convencional gracias a la última tecnología de celdas y a la gestión de baterías inteligente de Bosch Sistema profesional de 18 V: 100 % compatible con todas las herramientas y cargadores eléctricos nuevos y existentes Bosch Professional de la gama de 18 V Hasta un 135 % más de vida útil en comparación con una batería estándar gracias a la tecnología mejorada COOLPACK 2.0, que evita el sobrecalentamiento de la batería | Capacidad de la batería: 8 Ah Voltaje de la batería: 18 V Peso: 0.955 KG Dimensiones de la batería (ancho x largo x alto): 77 x 117 x 69 mm
1600.A00.3BG-000 | Bolso resistente y práctico para transportar y almacenar herramientas de forma organizada. | Datos técnicos: Código: 1600.A00.3BG-000 Dimensiones: 310 x 80 x 230 mm
1619.BZ0.100-000 | Bolso de herramientas de tamaño mediano, muy resistente: construcción duradera de poliéster y cremalleras industriales Bolso de herramientas universal y versátil para profesionales: puede almacenar y transportar múltiples herramientas eléctricas y accesorios. Muy espacioso: espacioso bolso de herramientas de 480 mm x 280 mm x 300 mm y amplia apertura para fácil acceso | 480X280X300MM
TOOLBOX | "Material Plástico de alta resistencia. Bisagra con perno metálico. Terminación fina con detalles estructurales que aumentan la resistancia en comparación a todos sus competidores. Peso 1,83 kg Carga máxima 20 kg Orificio para Candado Bandeja organizadora con 3 compartimientos. Ideal para destornilladores, brocas, mechas, tornillos, etc. Interior con superficie lisa. Dimensiones: 427x232x195mm" | Material Principal: Plástico Capacidad: 20kg
2608.000.733-000 | Tiene una luz LED que indica que la batería está completamente cargada. Proporciona al usuario la potencia necesaria en un abrir y cerrar de ojos. Tamaño compacto para un fácil almacenamiento y portabilidad. | Voltaje: 18V Peso: 0.37 KG Corriente de carga: 2.0 Ah
GAL1880RA | El GAL 1880 CV es el cargador rápido de Bosch. Gracias a sus 8.0 AH de corriente de carga. La refrigeración de aire activa integrada del GAL 1880 CV, optimizada para nuestras baterías estándar GBA 18 V, consigue una larga vida útil. Este cargador rápido forma parte del Professional 18V System de Bosch y es totalmente compatible con todas las baterías Bosch Professional de 18 V. | Voltaje de la batería: 18 V Peso: 0,7 KG Capacidad de la batería: 8 Ah Dimensiones de la batería (ancho x largo x alto): 140 x 95 x 250 mm
GHO700 | -Acabado suave y liso gracias al mecanismo de control de la constancia de profundidad y a la base plana de aluminio con mecanizado de precisión -Cepillado controlado gracias a su diseño compacto y a su centro de gravedad optimizado para un cepillado constante -Impide el atasco de virutas de madera gracias a un mejor diseño del flujo de aire y proporciona flexibilidad para desechar las virutas tanto del lado derecho como del izquierdo | -Potencia absorbida 700 W -Ancho de cepillo 82 mm -Profundidad de cepillado 0 mm -Voltaje, eléctrico 127 V -Peso 2,7 kg -Profundidad de rebaje ajustable 0 – 9 mm -Velocidad en vacío 16.500 rpm
GTS254 | Elevada capacidad de corte y resultados precisos: la sierra de mesa GTS 254 de Bosch. Esta sierra de mesa, alimentada por su potente motor de 1800 W y elevado torque, permite realizar las tareas de corte de manera fácil y eficiente. Con una capacidad de corte longitudinal de 545 mm y profundidades de corte de hasta 80 mm (cortes rectos) y de hasta 55 mm (corte angulares de 45°) en madera dura y plástico, es ideal para una amplia variedad de aplicaciones profesionales. Incluye una excelente mesa plana de acero que garantiza estabilidad y cortes precisos. Para lograr un rango más amplio de corte, se puede extraer una práctica prolongación de mesa de 265 mm con rueda deslizante. | - Diámetro de la hoja de sierra: 254 mm - Ajuste de inclinación: 45 ° Izqda. / 0 ° Dcha. - Tamaño de la mesa: 555 x 555 mm - Potencia absorbida: 1.800 W - Velocidad en vacío: 4.300 rpm - Interior de la hoja de sierra: 30 mm - Peso: 24,4 kg - Dimensiones de la herramienta (ancho x largo x alto): 690 x 620 x 1000 mm - Altura de corte 90°: 80 mm - Altura de corte 45°: 55 mm - Capacidad de corte máx. a derecha: 545 mm
D-TECT 120 | -La medición fotométrica permite una detección exacta en superficies estrechas -La tecnología Center Finder proporciona una indicación óptica de la dirección para una localización precisa del centro del objeto -Dual Power Source permite el uso tanto con baterías de litio de 12 V como con pilas alcalinas estándar | -Tensión de la batería 12,0 V -Tecnología radar de Bosch Sí -Objetos detectables metales magnéticos (p. ej., hierro), metales no magnéticos (p. ej., cobre), cables conductores de corriente, cables no conductores, tubos de plástico llenos de agua, subestructuras de madera -Profundidad máx. de detección 120 mm -Profundidad de detección, metal magnético, máx. 120 mm -Profundidad de detección, metal no magnético, máx. 120 mm -Profundidad de detección, cables con tensión, máx. 60 mm -Profundidad de detección, subestructuras de madera, máx. 38 mm -Precisión* ± 10 mm* (*con variaciones en función de las condiciones de uso) -Leído Vista de puntos -Tipos de pared Hormigón, Construcción en seco, Universal -Identificación de materiales Cable bajo tensión -Alimentación de tensión 12 V de litio o 4 de 1,5 V LR6 (AA) -Desconexión automática, aprox. 5 minutos -Peso, aprox.** 0,5 kg -Función adicional Dual Power (10,8 V/4 de 1,5-V-LR6 AA); Center Finder con indicador de dirección del objeto Detector de pared D-tect 120
GOF1600 CE | Potente motor de 1600 W y función Constant Speed para obtener los mejores resultados Intervalos de ajuste fino de 1/10 mm patentados para una regulación de profundidad muy precisa Sistema de cambio rápido SDS para un ajuste preciso y seguro de la base de superficie | Potencia absorbida: 1600 W Velocidad en vacío: 10.000 – 25.000 rpm Portabrocas: 8 – 12,7 mm Carrera máx. de la fresadora: 76 mm Peso: 4,3 kg Nivel total de vibraciones (Lijar madera maciza) Valor de vibraciones generadas ah: 5,5 m/s² Tolerancia K: 1,5 m/s² Nivel total de vibraciones (Fresar bordes) Valor de vibraciones generadas ah: 5,5 m/s² Tolerancia K: 1,5 m/s² Información de ruido/vibración Nivel de presión acústica: 86 dB(A) Nivel de potencia acústica: 97 dB(A) Tolerancia K: 3 dB Lijar madera maciza Valor de vibraciones generadas ah: 5,5 m/s² Tolerancia K: 1,5 m/s² Fresar bordes Valor de vibraciones generadas ah: 5,5 m/s² Tolerancia K: 1,5 m/s²
GOF130 | Eficiencia mejorada gracias a la función Constant Speed y al excelente rendimiento del motor Ideal para usar en madera dura, madera blanda, MDF o madera contrachapada La función Constant Speed brinda la mayor eficiencia de corte de su categoría El diseño del sistema de inmersión minimiza la entrada de polvo y evita que se produzcan atascos durante más de 10 000 usos Opciones flexibles para cambios de broca rápidos y sencillos: utiliza llaves o la función de bloqueo del eje | Potencia absorbida: 1300 W Velocidad en vacío: 11.000 – 28.000 rpm Portabrocas: 6 – 8,0 mm Diámetro de la punta de la fresadora: 40 mm Carrera máx. de la fresadora: 55 mm Peso: 3,5 kg Nivel total de vibraciones (Lijar madera maciza) Valor de vibraciones generadas ah: 4 m/s² Tolerancia K: 1,5 m/s² Información de ruido/vibración Nivel de presión acústica: 86 dB(A) Nivel de potencia acústica: 97 dB(A) Tolerancia K: 3 dB Lijar madera maciza Valor de vibraciones generadas ah: 4 m/s² Tolerancia K: 1,5 m/s²
GKF550 | -Control permanente de la calidad de fresado -Recorte rápido -Manejo cómodo | -Potencia absorbida: 550 W -Velocidad en vacío: 33.000 rpm -Diámetros de boquillas de sujeción compatibles: 6 mm -Peso: 1,4 kg
GHP200 | Resultados de limpieza eficientes y rápidos mientras ahorras agua Limpieza eficaz a alta presión, con consumo reducido, para ahorrar agua en comparación con la limpieza manual Limpieza versátil con aplicador de detergente, chorro ajustable y boquillas turbo giratorias incluidas El sistema de filtrado de agua doble evita que entren residuos en la máquina para garantizar una vida útil más larga Adaptadores de conexión rápida, almacenamiento integrado y diseño compacto para una mayor comodidad | Datos Técnicos: Presión máx: 138 bar Presión de trabajo: 92 bar Voltaje, eléctrico: 220 V Longitud de manguera: 6 m Material (manguera): PVC Caudal nominal: 5,1 l/min Caudal de paso máx: 7,9 l/min Sistema de bombas: Placa oscilante Pistones: Acero inoxidable triple Tipo de motor: Serie
GHP4-50 | La GHP 4-50 es una lavadora de alta presión potente y duradera que elimina rápidamente la acumulación de suciedad gracias al motor de inducción y la tecnología de bomba cuádruple. Ambos aumentan la vida útil del producto, mientras que la bomba de cuatro pistones logra mejores resultados en menos tiempo, por lo que es ideal para áreas más grandes. Está equipada con ruedas resistentes, empuñadura telescópica de aluminio y manguera con brazo de acero de 9 m para soportar trabajos pesados. El agua se filtra con dos filtros interno y externo metálico para proteger la entrada de residuos y prolongar su vida útil. El GHP 4-50 es perfecto para limpiar grandes áreas rápidamente con la lanza turbo giratoria o la lanza de chorro plano variable. Limpieza sin esfuerzo de furgonetas, grandes entradas para vehículos, piscinas, barcos y mampostería. | Datos Técnicos: - Presión máx.: 173,2 bar - Presión de trabajo: 115,5 bar - Voltaje, eléctrico: 220 V - Temperatura máx. de entrada: 40 °C - Longitud de manguera: 9 m - Material (manguera): Acero reforzado - Caudal nominal: 7,3 l/min - Caudal de paso máx.: 7,3 l/min - Sistema de bombas: Placa oscilante - Pistones: acero inoxidable cuádruple - Tipo de motor: inducción - Lanza: Boquilla de chorro plano variable y rotativo
GIM60L | Nivel láser de puntos integrado para medir inclinaciones a una distancia de hasta 30 m Potentes imanes y dos cintas para el agarre seguro en cualquier pieza de trabajo Mecanismo de inclinación para un ajuste preciso en superficies irregulares | Largo: 60 cm Rango de medición: 0° – 360° (4 x 90°) Precisión de medición del sistema electrónico 0°/90°: ± 0,05° Precisión de medición del sistema electrónico en 1–89°: ± 0,1° Área de trabajo (láser): 30 m Fuente de alimentación, medición de inclinación: 1 de 9 V -6LR61 + 2 de 1,5 V LR03 Peso, aprox.: 0,91 kg Tipo de láser: 650 nm, < 1 mW Alcance del láser: 30 m Clase de láser: 2 Precisión de nivelación del láser: ± 0,5 mm/m Unidades de medición: °, %, mm/m Rosca del trípode: 1/4"
GCM10X | Construcción robusta para un corte más preciso. Alta precisión y capacidad de corte. Potente motor de 1700 W con sistema de frenado y diseño ergonómico que ofrece una calidad y una eficiencia de corte definitivas. | - Diámetro de la hoja de sierra: 254 mm - Ajuste para cortes a inglete: 47 ° Izqda. / 52 ° Dcha. - Ajuste de bisel: 45 ° Izqda. / 0 ° Dcha. - Potencia absorbida: 1.700 W - Capacidad de corte a 0°: 89 x 130 mm - Capacidad de corte a 45° de inclinación: 44 x 130 mm - Dimensiones de la herramienta (ancho x largo x alto): 535 x475 x330 mm - Velocidad en vacío: 4.800 rpm - Peso: 14,1 kg - Interior de la hoja de sierra: 25,4 mm
GCM254D | Cortes siempre precisos con la ayuda de una línea láser muy visible Soporte mejorado para el corte de varios materiales gracias a la extensión de caja desmontable Cortes repetitivos múltiples más fáciles gracias al indicador de longitud Cortes más grandes con precisión superior y capacidad de deslizamiento de 310 mm | Potencia absorbida: 1.800 W Diámetro de la hoja de sierra: 254 mm Ajuste para cortes a inglete: 47 ° Izqda. / 52 ° Dcha. Ajuste de bisel: 45 ° Izqda. / 45 ° Dcha. Ø interior de la hoja de sierra: 30 mm Capacidad de corte a 0°: 90 x 310 mm Capacidad de corte a 45° de inglete: 90 x 210 mm Capacidad de corte a 45° de inclinación: 45 x 310 mm Dimensiones de la herramienta (ancho x largo x alto): 574 x779 x645 mm Velocidad en vacío: 4.800 rpm Peso: 17,9 kg
1600.A01.5TC-000 | Kit de inicio Bosch que incluye 2 baterías de 18V 4,0 Ah y cargador rápido GAL 1880 CV. Diseñado para trabajo continuo y alto rendimiento, compatible con todas las herramientas Bosch de 18V. Las baterías cuentan con diseño COOLPACK para mayor durabilidad y eficiencia, asegurando carga rápida y segura. Ideal para profesionales que requieren máxima productividad y flexibilidad en el trabajo. | Datos técnicos – Kit Bosch 2 GBA 18V 4.0Ah + GAL 1880 CV Professional Baterías GBA 18V 4.0Ah (2 unidades) Tipo de celda: Li-Ion Voltaje: 18 V Capacidad: 4,0 Ah Peso: 0,6 kg cada una Compatible con todas las herramientas Bosch 18 V Diseño COOLPACK para reducir acumulación de calor Tiempo de carga aproximado (3,0 Ah, 80 % / 100 %): 20 / 35 min Cargador rápido GAL 1880 CV: Voltaje de carga: 18 V Corriente de carga: 8 A Peso: 0,66 kg Compatible con baterías Bosch GBA 18V Incluye: 2 baterías Bosch GBA 18V 4,0 Ah 1 cargador rápido Bosch GAL 1880 CV
BOSCHKIT5 | Este kit incluye el rotomartillo GBH 2-24 D, una herramienta potente diseñada para perforar y cincelar en materiales duros como concreto y mampostería, junto con la amoladora GWS 850, ideal para cortar y desbastar en metal y otros materiales. El rotomartillo es versátil gracias a sus diferentes modos de operación, lo que lo hace adecuado tanto para perforaciones simples como para trabajos de demolición ligeros. La amoladora complementa el kit, ofreciendo precisión y eficiencia en trabajos de corte y pulido | Datos técnicos GBH2-24D: Potencia absorbida: 820 W Energía de impacto (según EPTA 05/2016): 2,7 J Número de impactos con velocidad de giro nominal: 0 – 5.100 ipm Velocidad de giro nominal: 0 – 1.300 rpm Peso: 2,8 kg Porta herramientas: SDS plus Datos técnicos amoladora GWS850: Potencia absorbida: 850 W Velocidad en vacío: 11.000 rpm Diámetro del disco: 115 mm Voltaje, eléctrico: 220 V Rosca del eje amolador: M14 Peso: 2 kg Interruptor: Interruptor bloqueable
BOSCHKIT4 | Este kit combina el taladro GSB 13 RE, ideal para realizar perforaciones en diferentes materiales como madera, metal y mampostería, con la amoladora GWS 850, diseñada para cortes y desbastes precisos. Ambos equipos son compactos, ligeros y ergonómicos, lo que permite un manejo cómodo durante trabajos prolongados. El taladro cuenta con función de percusión, lo que lo convierte en una herramienta versátil tanto para tareas ligeras como para trabajos más exigentes. La amoladora, por su parte, es perfecta para trabajos de acabado en una variedad de superficies. | Datos técnicos taladro GSB13RE: Potencia absorbida: 750 W Peso: 1,7 kg Número de impactos con velocidad en vacío: 0 – 57.000 ipm Velocidad de giro nominal: 3.800 rpm Capacidad mín./máx. del portabrocas: 1,5 – 13 mm Datos técnicos amoladora GWS850: Potencia absorbida: 850 W Velocidad en vacío: 11.000 rpm Diámetro del disco: 115 mm Voltaje, eléctrico: 220 V Rosca del eje amolador: M14 Peso: 2 kg Interruptor: Interruptor bloqueable
BOSCHKIT6 | ¡Este combo de herramientas Bosch es la elección perfecta para tus proyectos de construcción, reparación y remodelación! Diseñado para ofrecer potencia, versatilidad y durabilidad, incluye herramientas de alto rendimiento y accesorios esenciales para enfrentar tareas exigentes en diferentes materiales. | Contenido del Combo: Taladro Percutor GSB 550 RE Bosch: Potencia absorbida: 550 W Velocidad en vacío: 0-3100 rpm Impactos por minuto: 49.600 ipm Mandril: 13 mm Capacidades de perforación: En albañilería: 13 mm En madera: 25 mm En metal: 10 mm Peso: 1,3 kg Voltaje: 220 V Accesorios incluidos: Llave de mandril y manual. Amoladora Angular GWS 850 Bosch: Potencia absorbida: 850 W Velocidad en vacío: 12.000 rpm Diámetro del disco: 115 mm Rosca del eje: M14 - 5/8" Peso: 1,7 kg Accesorios incluidos: Llave de ajuste, tuerca de apoyo, tuerca de ajuste, cubierta protectora, empuñadura adicional y manual.
1608M0005B | Compatible con GRL 400 H; GRL 300 HV; GRL 500 H/HV Professional y todos los medidores láser | GRL 300 HV, GRL 400 H, GRL 500 H/HV Professional, todos los medidores láser de distancias
1608.M00.05J-000 | Adecuado para GRL 300 HVG Professional | Adecuado para: GRL 300 HVG Professional
GBS75AE | Diseñada con rodillos portantes de aluminio para las aplicaciones más exigentes Incluye correa dentada robusta y rueda dentada metálica para una gran durabilidad de la herramienta Saco colector de polvo textil para la aspiración de polvo portátil | Potencia absorbida: 750 W Ancho de la superficie de lijado: 75 mm Longitud de la banda: 533 mm Ancho de la banda: 75 mm Peso: 3,4 kg Velocidad de la banda: 200 – 330 m/min Nivel total de vibraciones (Lijar madera maciza) Valor de vibraciones generadas ah: 3 m/s² Tolerancia K: 1,5 m/s² Información de ruido/vibración Nivel de presión acústica: 91 dB(A) Nivel de potencia acústica: 104 dB(A) Tolerancia K: 3 dB Lijar madera maciza Valor de vibraciones generadas ah: 3 m/s² Tolerancia K: 1,5 m/s²
GSS140 | Reduce el entumecimiento de la mano gracias a un valor de vibración muy bajo de hasta 3,4 m/s2 Menos fatiga, incluso al lijar por encima de la cabeza, con opciones de agarre múltiple Alto rendimiento de remoción de material gracias al potente motor de 220 W La opción preferida para lijar madera, materiales de madera y yeso | Potencia absorbida: 220 W Voltaje, eléctrico: 220 V Peso: 1,1 kg Velocidad en vacío: 14.000 – 14.000 rpm Número de orbitaciones sin carga: 28.000 – 28.000 RPM Diámetro de circuito oscilante: 1,5 mm Superficie de lijado Ancho de placa lijadora: 101 mm Longitud de placa lijadora: 112 mm Nivel total de vibraciones (Lijar material estratificado) Valor de vibraciones generadas ah: 3,4 m/s² Tolerancia K: 1,5 m/s² Información de ruido/vibración Nivel de presión acústica: 93 dB(A) Nivel de potencia acústica: 85 dB(A) Tolerancia K: 3 dB Lijar material estratificado Valor de vibraciones generadas ah: 3,4 m/s² Tolerancia K: 1,5 m/s²
GEX125 | El compacto y ergonómico diseño con posiciones de agarre variable ofrece una gran comodidad incluso al trabajar en altura La opción de preselección del número de revoluciones permite su uso en aplicaciones de múltiples materiales Caja para polvo con sistema integrado de microfiltros Bosch para trabajar prácticamente sin polvo | Potencia absorbida: 250 W Diámetro del disco de lija: 125 mm Diámetro de circuito oscilante: 2,5 mm Peso: 1,3 kg Velocidad en vacío: 7.500 – 12.000 rpm Número de orbitaciones: 15.000 – 24.000 RPM Excentricidad: 1,25 mm Fijación del material abrasivo: Cierre con cinta autoadhesiva Nivel total de vibraciones (Lijar madera maciza) Valor de vibraciones generadas ah: 5 m/s² Tolerancia K: 1,5 m/s² Lijar madera maciza Valor de vibraciones generadas ah: 5 m/s² Tolerancia K: 1,5 m/s²
GLI18V-1900SB | Su LED de alta potencia puede generar hasta 1900 lúmenes, un brillo que ofrece unas condiciones lumínicas excelentes Incluye dos ajustes de brillo, cinco ángulos flexibles de ajuste y una rosca del trípode de 5/8" para su rápida adaptación a cualquier tarea Excelente para iluminar áreas de trabajo enteras durante un día completo de trabajo | Voltaje de la batería: 18 V Flujo luminoso: 1.900 lm Voltaje de la batería, funciona con: 18 V Peso sin batería: 1,6 kg Tiempo de servicio máx. 14,4 V: 80 min/Ah Tiempo de servicio máx. 18 V: 100 min/Ah N.º de niveles de brillo: 2
GLI18V-300 | Luminosidad con 6 potentes LED Uso flexible: se puede sostener, colgar o apoyar de pie Bajo consumo de energía: 5 horas de luz continua por Ah | Voltaje de la batería: 14,4–18 V Flujo luminoso: 300 lm Voltaje de la batería, funciona con: 18 V Peso sin batería: 0,3 kg Peso con batería incluida: 0,6 kg Tiempo de servicio máx. 14,4 V: 250 min/Ah Tiempo de servicio máx. 18 V: 300 min/Ah
BOSCH1600 | Compartimentos flexibles para el almacenamiento universal de objetos pequeños Los materiales seguros para el contacto con alimentos y aptos para lavavajillas permiten su uso adicional como fiambrera Con el asa superior y el mecanismo de clic, las cajas pueden apilarse de forma segura y transportarse de manera sencilla | Material: PP Peso: 0,3 kg Carga máxima: 1,5 kg Dimensiones internas Dimensiones exteriores (largo x ancho x alto): 128 x 224 x 47 mm Dimensiones externas Medidas exteriores (largo x ancho x alto): 153 x 258 x 62 mm
F000.600.494-000 | Mangote vibrador de alta calidad para concreto, ideal para espacios reducidos. Asegura una mezcla homogénea y compacta, evitando burbujas de aire. | Datos técnicos: Diámetro: 35 mm Longitud: 1,5 m Aplicación: Compactación de concreto en espacios reducidos Características: Diseño robusto y flexible
F000.600.390-000 | Mangote vibrador de alta calidad para concreto, con mayor alcance para obras medianas o grandes. Facilita una mezcla uniforme y compacta, evitando burbujas de aire. | Datos técnicos: Diámetro: 35 mm Longitud: 3,5 m Aplicación: Compactación de concreto en obras de mediana a gran escala Características: Mayor alcance y versatilidad
GSH11E | El GSH 11 E Professional es el martillo demoledor SDS max eléctrico más potente de Bosch para cincelado en horizontal. Su motor extremadamente potente alcanza una impresionante energía de impacto de 16,8 J y gran rendimiento de arranque de material. Es muy duradero gracias a sus excepcionalmente robustos componentes metálicos. Además, su diseño compacto facilita mucho su manejo. Aunque está pensado para cincelado horizontal en hormigón y piedra, también funciona muy bien en tareas verticales. Es compatible con el aspirador de polvo GDE max Professional. El GSH 11 E Professional incluye funciones extra como botón deslizante de bloqueo, velocidad constante, selección de velocidad y Vario-Lock. | - Encastre: SDS max - Energía de impacto (según EPTA 05/2016): 16,8 J - Potencia absorbida: 1.500 W - Dimensiones del embalaje (anchura x longitud x altura): 410 x 620 x 150 mm - Peso: 10,1 kg
GSH16-28 | Potente motor con una energía de impacto de 41 J y gran rendimiento de arranque de material Muy duradero gracias a sus componentes de metal muy robustos Fácil de usar y pocas vibraciones para un manejo perfecto | Número de impactos con velocidad de giro nominal: 1.280 ipm Potencia absorbida: 1750 W Energía de impacto (según EPTA 05/2016): 41 J Portaherramientas: HEX 28 mm Voltaje, eléctrico: 230 V Peso: 18,3 kg Nivel total de vibraciones (Cincelar en concreto) Valor de vibraciones generadas ah: 12,3 m/s² Tolerancia K: 1,5 m/s² Cincelar en concreto Valor de vibraciones generadas ah: 12,3 m/s² Tolerancia K: 1,5 m/s²
GSH27VC | El martillo demoledor eléctrico más potente de Bosch. Gran potencia de percusión con 62 J y 1000 impactos por minuto. Valores mínimos de vibración (solo 8,5 m/s²) gracias a la empuñadura desacoplada y a la reducción de vibraciones del mecanismo de percusión: para unos tiempos de conexión diarios más largos. Vida útil muy prolongada gracias a los componentes de aluminio y acero de alta calidad. | - Número de impactos con velocidad de giro nominal: 1.000 ipm - Potencia absorbida: 2000 W - Energía de impacto (según EPTA 05/2016): 62 J - Voltaje, eléctrico: 220 V - Peso: 29,5 kg - Encastre: HEX 28 mm - Nivel total de vibraciones (Cincelar en concreto) - Valor de vibraciones generadas ah: 8,5 m/s² - Tolerancia K: 1,5 m/s² Cincelar en concreto - Valor de vibraciones generadas ah: 8,5 m/s² - Tolerancia K: 1,5 m/s²
GSH5 | Presión de contacto reducida y tubo de martillo largo para un buen rendimiento equilibrado La intensidad de percusión un 15 % superior proporciona una mayor tasa de remoción de material Carcasa de impacto reforzada para la vida útil más larga de su categoría | Número de impactos con velocidad de giro nominal: 2.850 ipm Potencia absorbida: 1100 W Energía de impacto (según EPTA 05/2016): 7,5 J Portaherramientas: SDS max Voltaje, eléctrico: 220 V Peso: 5,6 kg Nivel total de vibraciones (Cincelar en concreto) Valor de vibraciones generadas ah: 14 m/s² Tolerancia K: 1,5 m/s² Cincelar en concreto Valor de vibraciones generadas ah: 14 m/s² Tolerancia K: 1,5 m/s²
GBH2-24D | ¡Potencia y versatilidad en tus manos con el Rotomartillo Bosch 2.3kg 850W GBH2-24D! Con su robusto diseño y motor de 850W, este rotomartillo es la herramienta perfecta para tus proyectos de construcción y renovación. Ya sea que necesites perforar con precisión en concreto, ladrillo o piedra, o realizar trabajos de cincelado, este potente dispositivo te facilitará el trabajo. - Herramienta practica y liviana, de alta velocidad y eficiencia. - Permite realizar perforaciones en todo tipo de concreto y pequeños trabajos de cincelado. - Sistema Soft Grip, de fácil agarre y ergonómico. - Gatillo electrónico de encendido, con velocidad variable a pulso. - Botón de bloqueo, para trabajo continuo. - Selector de giro horario o antihorario. - Permite trabajar con 3 sistemas de trabajo rotación, rotopercutor y cincelado, cada sistema para usos de trabajos diferente. - Sistema Vario Lock, permite posicionar la punta cincel, de forma correcta según la comodidad de trabajo. - Gracias a su tipo de encaste sds plus, permite el cambio fácil y rápido de accesorios. - Cuenta con empuñadura auxiliar, de fácil ajuste y de variadas posiciones, según la comodidad del operario. | - Potencia absorbida: 820 W - Energía de impacto (según EPTA 05/2016): 2,7 J - Voltaje, eléctrico:220 V - Número de impactos con velocidad de giro nominal: 0 – 5.100 ipm - Velocidad de giro nominal: 0 – 1.300 rpm - Peso: 2,8 kg -Porta herramientas: SDS plus
GBH4-32DFR | Con una energía de impacto de 4,2 J, el motor de 900 W brinda un gran rendimiento de cincelado Duradero gracias al diseño metálico de la carcasa del mecanismo Control de vibración para trabajar sin esfuerzo ni paradas durante mucho tiempo | Número de impactos con velocidad de giro nominal: 0 – 3.600 ipm Potencia absorbida: 900 W Energía de impacto (según EPTA 05/2016): 4,2 J Portaherramientas: SDS plus Voltaje, eléctrico: 220 V Peso: 4,7 kg Velocidad de giro nominal: 0 – 800 rpm Intervalo de perforación Ø de perforación de concreto, brocas de martillos perforadores: 6 – 32 mm Rango de aplicación óptimo en concreto, brocas de martillos perforadores: 14 – 25 mm Nivel total de vibraciones (Taladrado con percusión en concreto) Valor de vibraciones generadas ah" 12,7 m/s² Tolerancia K: 1,5 m/s² Nivel total de vibraciones (Cincelar en concreto) Valor de vibraciones generadas ah: 11,4 m/s² Tolerancia K: 1,5 m/s² Taladrado con percusión en concreto Valor de vibraciones generadas ah: 12,7 m/s² Tolerancia K: 1,5 m/s² Cincelar en concreto Valor de vibraciones generadas ah: 11,4 m/s² Tolerancia K: 1,5 m/s²
GLM30-23 | El medidor láser GLM 30-23 Professional es la solución práctica y fácil de usar para mediciones en interiores rápidas y precisas. Esta herramienta de bolsillo permite una medición intuitiva gracias a una interfaz de usuario moderna y solo dos botones. Las medidas son exactas y consistentes gracias al sistema de alta precisión y la certificación ISO 16331-1 que satisfacen las necesidades profesionales. Con múltiples funciones y unidades de medición, que incluyen longitud, área y medición continua, este medidor láser ofrece un alto grado de versatilidad. Este cómodo medidor láser es adecuado para el cálculo de las necesidades de materiales y las estimaciones de costos por parte de los profesionales de interiores, incluidos los instaladores de pisos, paneles de yeso, baldosas, pintores, carpinteros e instaladores de climatización. Esta herramienta de medición versátil cuenta con una carcasa protegida con caucho, una cubierta de vidrio resistente y un teclado de silicona. | - Diodo láser: 635 nm, < 1 mW - Rango de medición: 0,15 – 30,00 m - Color del láser: Rojo - Peso, aprox.: 0,09 kg - Margen de medición, hasta: 30 m - Tiempo medio de medición: 0,5 s - Clase de láser: 2 - Precisión media de medición: ± 1,5 mmᵈ - Tiempo de medición máx.: 4,2 s - Suministro de energía: 2 pilas de 1,5 V LR03 (AAA) - Desconexión automática: 5 min - Unidades de medición: m/cm/mm
GLM40 | -Todos los modos más significativos: cálculo estándar de la longitud, la superficie y el volumen, así como mediciones indirectas de la altura -Fácil lectura gracias a la pantalla iluminada que muestra los tres últimos resultados -Función de memoria que guarda las 10 últimas mediciones automáticamente para una rápida referencia | -Diodo láser 635 nm, < 1 mW -Margen de medición* 0,15 – 40,00 m -Clase de láser 2 -Exactitud de la medición habitual* ± 1,5 mmᵈ -Tiempo de medición habitual mín.:0,5 s; máx.:4s -Tiempo máx. de la medición 4 s -Alimentación de tensión 2 x 1,5 V LR03 (AAA) -Desconexión automática 5 min -Peso, aprox.** 0,09 kg -Unidades de medida m/cm, ft/in Memoria 10 Protección contra polvo y salpicaduras de agua IP 54 Color del láser Rojo
GCL2-50G | Diseño duradero que incorpora una carcasa de goma con vidrios empotrados y una protección IP 64 contra el polvo y las salpicaduras de agua con el fin de resistir en ambientes complicados El botón de encendido y apagado y el teclado con un botón facilitan su uso Las líneas láser y los puntos de plomada verdes ofrecen una visibilidad mejorada | Protección contra el polvo y los chorros de agua: IP 64 Alcance con receptor: 50 m Precisión: ± 0,3 mm/m Color de la línea láser: verde Temperatura de servicio: -10 – 45 °C Temperatura de almacenamiento: -20 – 70 °C Clase de láser: 2 Alcance de los puntos láser (máx.): 10 m Intervalo de autonivelación: ± 4° Tiempo de nivelación: 4 s Suministro de energía: 4 pilas de 1,5 V LR6 (AA) Peso, aprox.: 0.58 kg Color - Puntos de conexión: verde Proyección: 2 líneas / 2 puntos Precisión del punto de plomada: ± 0,7 mm/m Receptores láser compatibles: LR 7
GCL2-15 | Compacto y versátil, para aplicaciones de nivelado a corta distancia. Las líneas tanto horizontales como verticales son perfectas para aplicaciones de nivelado a corta distancia. Disfrute de aplicaciones de transferencia precisas gracias a los dos puntos de plomada centrados. El soporte giratorio RM 1 Professional permite posicionar fácilmente las líneas láser alrededor de los puntos de plomada. | - Diodo láser: 630 – 650 nm, < 1mW - Temperatura de servicio: -10 – 50 °C - Temperatura de almacenamiento: -20 – 70 °C - Clase de láser: 2 - Alcance: hasta 15 m - Precisión de nivelación: ± 0,3 mm/m* (*con variaciones en función de las condiciones de uso) - Área de trabajo punto del láser, máx.: 10 m (arriba), 10 m (abajo) - Intervalo de autonivelación: ± 4° - Tiempo de estabilización: 4 s - Protección contra polvo y salpicaduras de agua: IP 54 - Alimentación de tensión: 3 x 1,5 V LR6 (AA) - Tiempo en servicio, máx.: 6 h en modo de líneas cruzadas y de puntos, 8 h en modo de líneas cruzadas, 12 h en modo de líneas y de puntos, 16 h en modo de líneas, 22 h en modo de puntos - Rosca de trípode: 1/4", 5/8" - Peso, aprox.: 0,49 kg - Color Línea láser: Rojo - Proyección: 2 líneas / 2 puntos - Precisión del punto de plomada: ± 0,7 mm/m* (*con variaciones en función de las condiciones de uso
GLL3X | Una línea cruzada y una línea vertical para diversas aplicaciones en interiores HMI sencilla con una indicación LED para un manejo fácil Bloqueo de péndulo para función de pendiente y transporte seguro | Precisión: ± 0,05 mm/m Color de la línea láser: rojo Diodo láser: 635 nm, < 1 mW Temperatura de servicio: -10 – 40 °C Temperatura de almacenamiento: -20 – 70 °C Clase de láser: 2 Intervalo de autonivelación: ± 4° Tiempo de nivelación: 6 s Suministro de energía: 4 pilas de 1,5 V LR6 (AA) Peso, aprox.: 0,5 kg
GCL2-15G | Líneas láser verdes para una visibilidad hasta cuatro veces mayor. Líneas láser verdes horizontales y verticales, con una visibilidad hasta cuatro veces mayor que las rojas. Precisión en las aplicaciones de transferencia gracias a los puntos de plomada rojos. El soporte giratorio RM 1 permite alinear fácilmente las líneas láser alrededor de los puntos de plomada. | - Rosca del trípode: 1/4", 5/8" - Color de la línea láser: verde - Proyección: 2 líneas / 2 puntos - Alcance: hasta 15 m - Precisión: ± 0,3 mm/m* (*con variaciones en función de las condiciones de uso) - Protección contra el polvo y los chorros de agua: IP 54 - Diodo láser: Línea: 500 – 540 nm, <10 mW, Punto: 630-650, <1 mW - Temperatura de servicio: -10 – 50 °C - Temperatura de almacenamiento: -20 – 70 °C - Clase de láser: 2 - Alcance de los puntos láser (máx.): 10 m (arriba), 10 m (abajo) - Intervalo de autonivelación: ± 4° - Tiempo de nivelación: 4 s - Suministro de energía: 3 pilas de 1,5 V LR6 (AA) - Tiempo de funcionamiento (máx.): 6 h en modo de líneas cruzadas y de puntos, 8 h en modo de líneas cruzadas, 10 h en modo de líneas y de puntos, 12 h en modo de líneas, 22 h en modo de puntos - Peso, aprox.: 0,49 kg - Precisión del punto de plomada: ± 0,7 mm/m* (*con variaciones en función de las condiciones de uso) - Alcance, valor: 15 m
GLL12-22G | Carcasa reforzada con caucho con protección IP55 contra polvo y chorros de agua para resistir duras condiciones Soporte giratorio integrado para un montaje rápido y estable y para ofrecer protección durante el almacenamiento y el transporte Flexibilidad gracias a la tecnología Dual Power Source: 2 pilas alcalinas AA o una batería BA 3.7V 1.0Ah A Professional disponible por separado | Protección contra el polvo y los chorros de agua: IP 55 Precisión: ± 0,6 mm/m Color de la línea láser: verde Diodo láser: 500 – 540 nm, <5 mW Temperatura de servicio: -10 – 40 °C Temperatura de almacenamiento: -20 – 70 °C Clase de láser: 2 Intervalo de autonivelación: ± 3.5° Tiempo de nivelación: 6 s Suministro de energía: 2 pilas de 1,5 V LR6 (AA), Batería Li-Ion 3.7 V (1000 mAh) Tiempo de funcionamiento (máx.): 8 h Peso, aprox.: 0,35 kg Proyección: 2 líneas
1066100 | Sus puntos láser de color verde proporcionan una visibilidad hasta cuatro veces mejor que los puntos de color rojo El diseño duradero resiste a las condiciones difíciles: carcasa de goma con cristales encastrados, protección IP 65 frente al polvo y las proyecciones de agua Soporte de rotación integrado con fuertes imanes para un montaje rápido y seguro | Diodo láser: < 1 mW, 500-540 nm Temperatura de servicio: -10 – 45 °C Temperatura de almacenamiento: -20 – 70 °C Clase de láser: 2 Precisión de nivelación* ± 0,35 mm/m (excepto punto láser inferior); ± 0,7 mm/m (punto láser inferior) Intervalo de autonivelación: ± 4° Tiempo de estabilización: 4 s Protección contra polvo y salpicaduras de agua: IP 65 Alimentación de tensión: 2 x 1,5-V-LR6 (AA) Tiempo en servicio, máx.: 8 h Peso, aprox.*: 0,35 kg Proyección: 3 puntos
GLL3-80 | Alta claridad visual proporcionada por diodos de alta potencia Las tres líneas de proyección a 360° permiten nivelar simultáneamente en horizontal y vertical, para trabajar con la mayor eficiencia La intuitiva interfaz de usuario permite un manejo sencillo | Diodo láser: Línea: 630 - 650 nm, < 10 mW Temperatura de servicio: -10 – 40 °C Temperatura de almacenamiento: -20 – 70 °C Clase de láser: 2 Alcance con receptor*: 120 m Precisión de nivelación*: ± 0,3 mm/m Intervalo de autonivelación: ± 4° Tiempo de estabilización: 4 s Protección contra polvo y salpicaduras de agua: IP 54 Alimentación de tensión: 4 x 1,5-V-LR6 (AA) Tiempo en servicio, máx.: 4 h (en modo de 3 líneas) Rosca de trípode: 1/4", 5/8" Peso, aprox.*: 0,82 kg Color Línea láser: rojo Proyección: Línea 3 x 360° Receptores de láser compatibles: LR 6 + 7
GLL3-80G | Las líneas de color verde brillante proporcionan una visibilidad hasta cuatro veces mejor que las líneas de color rojo Perfecto para aplicaciones de nivelación simultáneas en horizontal y vertical gracias a sus tres líneas, que permiten un trabajo muy eficiente Una intuitiva interfaz de usuario facilita el manejo | Alcance con receptor: 120 m Precisión: ± 0,3 mm/m Rosca del trípode: 1/4", 5/8" Color de la línea láser: verde Temperatura de servicio: -10 – 40 °C Temperatura de almacenamiento: -20 – 70 °C Clase de láser: 2 Intervalo de autonivelación: ± 4° Tiempo de nivelación: 4 s Suministro de energía: 4 pilas de 1,5 V LR6 (AA) Peso, aprox.: 0.82 kg Proyección: Línea 3 x 360°
GRL300HV | Manejo sencillo gracias a su display fácil e intuitivo Ajuste rápido en aplicaciones horizontales y verticales gracias a la autonivelación automática de 8% (± 5°) La función de advertencia de choque evita errores de nivelación en caso de sacudidas y vibraciones | Diodo láser :635 nm, < 5 mW Temperatura de servicio: -10 – 50 °C Temperatura de almacenamiento: -20 – 70 °C Clase de láser: 3R Alcance con receptor*: 300 m (diámetro) Área de trabajo sin receptor*: 60 m (diámetro) Precisión de nivelación*: ± 3,0 mm a 30 m Intervalo de autonivelación: ± 5° (8 %) Tiempo de estabilización: 15 s Protección contra polvo y salpicaduras de agua: IP 54 Velocidad de giro: 150/300/600 min-¹ Alimentación de tensión: 2 x 1,5 V LR20 (D) Peso, aprox.*: 1,8 kg Color Línea láser: rojo
GOL26D | Concebido para aplicaciones en exteriores gracias a su carcasa de metal sólida con protección contra el polvo y las salpicaduras (IP54) Diseño sólido con colimador y nivel de burbuja esférico integrados Transporte seguro gracias al dispositivo de bloqueo para el péndulo | Datos técnicos: Rosca del trípode: 5/8" Unidad de medida: 360 grados Aumento: 26 x Precisión: ± 1,6 mm a 30 m Protección contra el polvo y los chorros de agua: IP 54 Alcance: 100 m Temperatura de servicio: -10 – 50 °C Temperatura de almacenamiento: -20 – 70 °C Peso, aprox.: 1,5 kg Alcance, valor: 100 m
GOL32D | Concebido para aplicaciones en exterior. Protección contra polvo y salpicaduras de agua (IP 54) Objetivo muy luminoso para una imagen nítida del objetivo Transporte seguro gracias al dispositivo de bloqueo para el compensador | Unidad de medida: 360 grados Aumento: 32 x Precisión de nivelación*: ± 1 mm a 30 m Alcance*: 120 m Protección contra polvo y salpicaduras de agua: IP 54 Rosca de trípode: 5/8" Temperatura de servicio: -10 – 50 °C Temperatura de almacenamiento: -20 – 70 °C Peso, aprox.*: 1,5 kg
GHG180EXP | La Pistola de Calor Bosch GHG 180, con potencia de 1800 W, combina eficiencia y seguridad con 3 niveles de temperatura (60º, 350º y 550º), realiza trabajos en diversas aplicaciones, además de permitir su uso de forma estacionaria. Es resistente ya que proporciona más de 500 horas de funcionamiento continuo y cuenta con protección contra el sobrecalentamiento, ofreciendo protección y seguridad al operador especialmente en caso de obstrucción del flujo de aire. La Pistola de Calor Bosch tiene protección contra sobrecalentamiento que brinda seguridad a los usuarios en caso de bloqueo del flujo de aire. Esta herramienta tiene 3 niveles para ajustar la temperatura: 60 - 350 - 550 ° C para diversas necesidades de los usuarios. Con la pistola de calor, la parte posterior se puede colocar sobre una superficie plana para operaciones con las dos manos. | - Potencia absorbida: 1800 W - Voltaje, eléctrico: 220 V - Peso: 0,75 kg
GCO14-24 | Gran capacidad de sobrecarga para las aplicaciones más exigentes Soporte avanzado para el corte de materiales Máxima protección para el operador y vibración mínima | Potencia absorbida: 2.400 W Diámetro del disco de corte: 355 mm Diámetro interior del disco de corte: 25,4 mm Velocidad en vacío: 3.800 rpm Capacidad de corte rectangular a 0°: 100 x 196 mm Capacidad de corte cuadrado a 0°: 119 x 119 mm Capacidad de corte de perfil en L a 0°: 130 x 130 mm Peso: 17,5 kg Capacidad de corte rectangular a 45° de inglete: 107 x 115 mm Capacidad de corte cuadrado a 45° de inglete: 110 x 110 mm Capacidad de corte de perfil en L a 45° de inglete: 115 x 115 mm Dimensiones de la herramienta (ancho x largo x alto): 256 x 520 x 400 mm Información de ruido/vibración Nivel de presión acústica: 100,5 dB(A) Nivel de potencia acústica: 113 dB(A) Tolerancia K: 3 dB
GPO14CE | La pulidora con cable GPO 14 CE Professional ofrece un manejo cómodo y un par elevado para un rápido progreso al trabajar y el mejor resultado. Su empuñadura ergonómica de agarre suave y su reducido peso, de solo 2,5 kg, permiten usarla cómodamente durante el trabajo. Posibilita el trabajo sin complicaciones en grandes superficies gracias a su potente motor de 1400 W con arranque suave, mientras que la selección del número de revoluciones es ideal para el pulido de diversos materiales. La GPO 14 CE Professional también incluye velocidad constante, refrigeración directa del motor y protección frente a sobrecarga y reconexión. | - Potencia absorbida: 1.400 W - Velocidad de giro en vacío: 750 – 3.000 rpm - Potencia útil: 800 W - Rosca del husillo portamuela: M14 - Plato lijador de goma, diámetro: 180 mm - Cepillo de vaso: 100 mm - Vaso de amolar: 180 mm - Esponja de pulido: 160 mm - Cepillo plano: 175 mm - Peso: 2,5 kg - Dimensiones del embalaje (anchura x longitud x altura): 200 x 500 x 130 mm
LR6 | El Receptor para Niveles Bosch LR6, fue desarrollado para trabajar juntamente con los Niveles a láser de Bosch (GCL 2-50 C, GLL 3-80 y GLL 3-80 C - es decir equipos con láser rojo), permitiendo de esta manera trabajos en ambientes externos y con gran incidencia de luz, incluso donde usted no pueda visualizar el láser, garantizando de esta manera exactitud en los servicios realizados. - Fijación fácil: sistema de "deslice" para montaje fácil y rápido e imanes integrados para una fijación segura en superficies metálicas - Montaje simple y seguro: con soporte de montaje para aplicaciones de nivelación rápida y exacta - Resistente: protección contra polvo y salpicaduras de agua (IP 54) | - Radio de alcance: 5 – X m (Gama de trabajo máxima para su uso con un receptor láser según las instrucciones de manejo para el láser de líneas de Bosch o el láser de punto y línea de Bosch que se empleen) - Alimentación de tensión: 2 x 1,5 V LR03 (AAA) - Protección contra polvo y salpicaduras de agua: IP 54 - Peso aprox: 0,12 kg - Exactitud de medición (precisa/aproximada): ± 1 mm/± 3 mm - Adecuado para: GCL 2-50, GCL 2-50 C, GLL 3-80, GLL 3-80 C - Tipo de receptor: Niveles láser de líneas y combinados
LR7 | Capacidad de detectar líneas de láser verde y rojo Área de recepción grande de 8 cm para detectar rápidamente la línea láser Señal acústica y óptica de la localización del láser | Alimentación de tensión: 2 x 1,5-V-LR6 (AA) Protección contra polvo y salpicaduras de agua: IP 54 Peso, aprox.*: 0,15 kg Exactitud de medición (precisa/aproximada): ± 1 mm/± 3 mm Adecuado para: GCL 2-50, GCL 2-50 G, GCL 2-50 C, GCL 2-50 CG, GLL 3-80, GLL 3-80 G, GLL 3-80 C, GLL 3-80 CG Tipo de receptor Niveles láser de líneas y combinados
GR240 | Robusto perfil de aluminio de alta calidad Extraíble hasta 2,4 m Para la aplicación incluso en condiciones extremas | Longitud: 2,4 m Secciones: 2 Unidades de medida: m/cm Material: Aluminio
0601.094.300-000 | Robusto perfil de aluminio de alta calidad Extraíble hasta 5 m Apto para la aplicación incluso en condiciones extremas | Largo: 5 m Secciones: 5 Unidades de medición: m/cm Material: Aluminio
GST680 | Potencia para un corte excelente Experiencia de corte más rápido y preciso con su potente motor de 500 W Velocidad ajustable para distintos materiales con la rueda de preselección de velocidad Experiencia de corte excelente con el diseño ergonómico de la empuñadura suave de caucho Corte fácil en madera maciza, metal y otros materiales con esta potente sierra caladora con cable | Datos técnicos: Potencia absorbida: 500W Longitud de la carrera de la sierra: 20mm Ángulo de inclinación: -45° ; 45° Profundidad de corte en madera: 68mm Profundidad de corte en aluminio: 10mm Profundidad de corte en acero: 10mm Profundidad de corte en acero no aleado: 3mm
GST750 | Experiencia de corte más rápido y preciso con su potente motor de 520 W Cortes precisos y acabado fino con oscilaciones pendulares de 4 niveles Velocidad ajustable para distintos materiales con la rueda de preselección de velocidad Corte fácil en madera maciza, metal y otros materiales con esta potente sierra caladora con cable | Potencia absorbida: 520 W Voltaje, eléctrico: 127 V Longitud de la carrera de la sierra: 20 mm Número de carreras sin carga: 800 – 3.200 tpm Peso: 2,29 kg Velocidad en vacío: 3.200 rpm Ángulo de inclinación: -45 – 45 ° Nivel total de vibraciones (Serrar madera) Valor de vibraciones generadas ah: 6,7 m/s² Tolerancia K: 1,5 m/s² Nivel total de vibraciones (Serrar chapas metálicas) Valor de vibraciones generadas ah: 4,7 m/s² Tolerancia K: 1,5 m/s² Serrar madera Valor de vibraciones generadas ah: 6,7 m/s² Tolerancia K: 1,5 m/s² Serrar chapas metálicas Valor de vibraciones generadas ah: 4,7 m/s² Tolerancia K: 1,5 m/s²
GST75E | Potente motor de 710 W para un trabajo de corte rápido en cualquier tipo de aplicación Sistema de cambio de hoja sin herramientas con una sola mano Cuatro opciones orbitales para diversas aplicaciones, desde cortes cuidadosos hasta cortes más agresivos | Potencia absorbida: 710 W Longitud de la carrera de la sierra: 20 mm Número de carreras sin carga: 800 – 3.100 tpm Peso: 2,5 kg Velocidad en vacío: 3.100 rpm Ángulo de inclinación: 45 °
GKS130 | -Empuñadura auxiliar robusta que mejora la estabilidad de corte -Escobillas de carbón optimizadas para facilitar el cambio -Botón de ajuste rápido de profundidad -Potencia adecuada para aplicaciones básicas en diferentes tipos de madera | -Tipo de embalaje: Caja de cartónCaja de cartón -Fuente de alimentación: Cable -Voltaje: 127V127V
GKS150 | Económico pero confiable: calidad Bosch a un precio económico; la mejor opción para los profesionales que valoran el precio Facilidad de uso: la visión clara del corte en la placa base aumenta la precisión del mismo - La potente empuñadura auxiliar permite estabilidad en el corte Ergonomía excelente y práctica - Compacto, potente y fuerte a pesar de su ligero peso - El diseño ergonómico y el potente material incrementa su durabilidad | Potencia absorbida: 1500 W Diámetro de la hoja de sierra: 184 mm Velocidad en vacío: 6.000 rpm Ø interior de la hoja de sierra: 20 mm Peso: 3,7 kg Disco de soporte: 290 x 150 mm Compatible con carril guía: no Nivel total de vibraciones (Serrado de madera) Valor de vibraciones generadas ah: 2,4 m/s² Tolerancia K: 1,5 m/s² Serrado de madera Valor de vibraciones generadas ah: 2,4 m/s² Tolerancia K: 1,5 m/s²
GKS235 | Dos mirillas para una mayor precisión de corte La base se puede inclinar en un ángulo de hasta 48° Placa base de acero robusta con fijación doble Sistema optimizado de evacuación de virutas | Potencia absorbida: 2200 W Diámetro de la hoja de sierra: 235 mm Velocidad en vacío: 5.000 rpm Ø interior de la hoja de sierra: 25 mm Peso: 7,6 kg Compatible con carril guía: no
GDC150 | Más liviana: la categoría es más liviana, con un peso de 2,6 kg y un diseño ergonómico y compacto Alta visibilidad: placa base con mayor campo de visibilidad de corte y alcance Placa base desmontable: retirada de la placa base fácil y simple | Potencia absorbida: 1300 W Velocidad en vacío: 12.000 rpm Peso: 2,7 kg Diámetro del disco: 125 mm Profundidad de corte: 26 – 40,3 mm Modo de funcionamiento: húmedo Nivel total de vibraciones (Corte de baldosas) Valor de vibraciones generadas ah: 1,5 m/s² Tolerancia K: 4 m/s² Información de ruido/vibración Nivel de presión acústica: 95 dB(A) Nivel de potencia acústica: 106 dB(A) Tolerancia K: 3 dB Corte de baldosas Valor de vibraciones generadas ah: 1,5 m/s² Tolerancia K: 4 m/s²
GSA120 | Corta más con la nueva sierra sable ultrarresistente con sistema de transmisión Larga vida útil El sistema de transmisión de baja fricción y la emisión optimizada del calor del motor prolongan la durabilidad de la herramienta Corte potente El motor de 1200 W, el más potente de su categoría, permite cortar sin esfuerzo Comodidad de uso La combinación de materiales blandos y duros de la empuñadura garantiza un agarre cómodo en cualquier posición | Datos técnicos: Potencia absorbida: 1200 W Longitud de la carrera de la sierra: 29 mm Voltaje, eléctrico: 220V Peso: 3.7 kg Número de carreras sin carga: 0 – 3,000 tpm Longitud del cable: 2.65 m
1608.M00.05A-000 | Soporte universal diseñado para los receptores láser Bosch LR1 y LR2, facilitando su montaje en trípodes o barras de medición para una alineación precisa en tareas de nivelación. | Datos técnicos: Compatibilidad: Bosch LR1, LR1G, LR2 Material: Plástico duradero Ajuste: Fácil montaje y ajuste Uso: Nivelación y alineación en construcción y remodelaciones Incluye: Soporte con mecanismo de ajuste
GSB450 | El Taladro percutor Bosch GSB 450 RE, con potencia de 450W, es la mejor elección para quien busca la confianza de la marca Bosch por un precio asequible. Es más cómodo y liviano ya que pesa apenas 1,6 Kg, además, perfora mampostería, madera y metal, con y sin percusión, gracias al botón conmutador. También realiza atornillados a través de la función de reversión y realiza trabajos continuos con la ayuda del botón de bloqueo. El Taladro percutor GSB 450 RE, viene manual de instrucciones, llave para cambio de mandril y 3 brocas para concreto. | - Potencia absorbida: 450 W - Portabrocas: 3/8" -24 UNF - Velocidad en vacío, 1.ª velocidad: 0 – 3.100 rpm - Peso: 1,2 kg - Número de impactos con velocidad en vacío: 0 – 49.600 ipm - Rosca de conexión del rotor de taladrar: 3/8" -24 UNF - Capacidad mín./máx. del portabrocas: 1 – 10 mm
GBM10RE | Fiable motor de 600 W que permite taladrar fácilmente orificios de hasta 10 mm en metal Cuerpo ligero y compacto para un manejo con total comodidad en las aplicaciones de dificultad media Husillo de perforación fijado en los cojinetes para garantizar un funcionamiento estable y taladrar con gran precisión | Potencia absorbida: 600 W Velocidad de giro en vacío, 1.ª velocidad*: 0 – 2.600 rpm Potencia útil*: 360 W Peso*: 1,7 kg Velocidad nominal de rotación: 1.676 rpm Par de giro nominal: 20,0 Nm Rosca de conexión del husillo de taladrar: 1/2" Capacidad de sujeción del portabrocas, mín./máx.: 1 – 10 mm Dimensiones del embalaje (anchura x longitud x altura): 240 x 280 x 70 mm Tensión, eléctrica: 230 V Portaherramientas: 1/2" Intervalo de perforación Ø de perforación en madera: 25 mm Ø de perforación en acero: 10 mm Ø de perforación en aluminio: 10 mm Nivel total de vibraciones (Taladrar en metal) Valor de vibraciones generadas ah: 4,8 m/s² Tolerancia K: 1,5 m/s² Nivel total de vibraciones (Atornillar) Valor de vibraciones generadas ah: 2,8 m/s² Tolerancia K: 1,5 m/s²
GSB550+3B | Herramienta fiable y compacta Potente motor y rendimiento ideal Duradera y resistente | Potencia absorbida: 550 W Voltaje, eléctrico: 220 V Velocidad en vacío, 1.ª velocidad: 0 – 3.100 rpm Peso: 1,3 kg Número de impactos con velocidad en vacío: 49.600 – ipm Capacidad mín./máx. del portabrocas: 13 mm Intervalo de perforación Diámetro de perforación en madera: 25 mm Diámetro de perforación en concreto: 13 mm Diámetro de perforación en acero: 10 mm Diámetro de perforación en mampostería: 13 mm Nivel total de vibraciones (Taladrar en metal) Valor de vibraciones generadas ah: 4,4 m/s² Tolerancia K: 1,5 m/s² Nivel total de vibraciones (Perforación con percusión en concreto) Valor de vibraciones generadas ah: 14,4 m/s² Tolerancia K: 1,5 m/s² Taladrar en metal Valor de vibraciones generadas ah: 4,4 m/s² Tolerancia K: 1,5 m/s² Perforación con percusión en concreto Valor de vibraciones generadas ah: 14,4 m/s² Tolerancia K: 1,5 m/s²
GSB13RE-C | El taladro Bosch GSB13RE-C de 13 mm y 750 W es una herramienta compacta y versátil diseñada para perforar con precisión en madera, metal y mampostería. Su potente motor permite un desempeño eficiente, mientras que su diseño ergonómico facilita un manejo cómodo incluso en jornadas prolongadas. Ideal para aplicaciones domésticas y profesionales ligeras. | Datos técnicos: Potencia absorbida: 750 W Peso: 1,7 kg Número de impactos con velocidad en vacío: 0 – 57.000 ipm Velocidad de giro nominal: 3.800 rpm Capacidad mín./máx. del portabrocas: 1,5 – 13 mm
GSB13RE-M | Eficiente motor de 750 W con mayor rotación y mejor rendimiento Interruptor de velocidad variable Botón de bloqueo para trabajo continuo | Potencia absorbida: 750 W Peso: 1,7 kg Número de impactos con velocidad en vacío: 0 – 57.000 ipm Velocidad de giro nominal: 3.800 rpm Capacidad mín./máx. del portabrocas: 1,5 – 13 mm Intervalo de perforación Diámetro de perforación en madera: 25 mm Diámetro de perforación en concreto: 13 mm Diámetro de perforación en acero: 10 mm Diámetro de perforación en ladrillo, piedra calcárea: 15 mm Diámetro de perforación en mampostería: 13 mm Nivel total de vibraciones (Taladrar en metal) Valor de vibraciones generadas ah: 7,5 m/s² Tolerancia K: 1,5 m/s² Nivel total de vibraciones (Perforación con percusión en concreto) Valor de vibraciones generadas ah: 21,7 m/s² Tolerancia K: 1,5 m/s² Taladrar en metal Valor de vibraciones generadas ah: 7,5 m/s² Tolerancia K: 1,5 m/s² Perforación con percusión en concreto Valor de vibraciones generadas ah: 21,7 m/s² Tolerancia K: 1,5 m/s²
GSB16RE-M | Portabrocas metálico de cambio rápido Giro reversible Sistema de control electrónico para un inicio de perforación exacto | Potencia absorbida: 750 W Velocidad en vacío, 1.ª velocidad: 0 – 3.000 rpm Salida de potencia: 351 W Peso: 1,9 kg Rosca de conexión del rotor de taladrar: 1/2" – 20 UNF Capacidad mín./máx. del portabrocas: 1,5 – 13 mm Número de impactos con velocidad en vacío: 0 – 48.000 ipm Intervalo de perforación Diámetro de perforación en concreto: 16 mm Diámetro de perforación en madera: 30 mm Diámetro de perforación en acero: 12 mm Diámetro de perforación en mampostería: 18 mm Nivel total de vibraciones (Taladrar en metal) Valor de vibraciones generadas ah: 1,5 m/s² Tolerancia K: 2,7 m/s² Nivel total de vibraciones (Perforación con percusión en concreto) Valor de vibraciones generadas ah: 3,5 m/s² Tolerancia K: 23 m/s² Nivel total de vibraciones (Atornillar) Valor de vibraciones generadas ah: 1,5 m/s² Tolerancia K: 2,5 m/s² Taladrar en metal Valor de vibraciones generadas ah: 1,5 m/s² Tolerancia K: 2,7 m/s² Perforación con percusión en concreto Valor de vibraciones generadas ah: 3,5 m/s² Tolerancia K: 23 m/s² Atornillar Valor de vibraciones generadas ah: 1,5 m/s² Tolerancia K: 2,5 m/s²
GSB20-2RE | Taladro versátil diseñado para trabajos de perforación en madera, hormigón, acero y mampostería, ofreciendo un manejo cómodo y preciso para tareas exigentes. | Datos Técnicos Potencia nominal absorbida: 870 W Velocidad sin carga (1.ª marcha): 0 – 1.100 rpm Velocidad sin carga (2.ª marcha): 0 – 3.000 rpm Número nominal de revoluciones: 740 / 1.930 rpm Número máximo de impactos en vacío: 0 – 48.000 ipm Par nominal: 4,8 / 2,7 Nm Rango de sujeción mín./máx.: 1,5 – 13 mm Peso: 2,6 kg Capacidades de Perforación Madera: hasta 40 mm Hormigón: 20 / 13 mm Acero: 13 / 13 mm Mampostería: 20 mm
GBM16-2RE | El Taladro Percutor Reversible GBM 16-2 RE de Bosch es una opción profesional y segura para diversas perforaciones. Tiene 800W de potencia y ofrece un trabajo cómodo con una empuñadura de goma, diseño robusto con carcasa de metal y precisión en las perforaciones sin impacto. Tiene control de velocidad variable para ajustar y seleccionar la velocidad óptima en cada tipo de perforación y material. Además, cuenta con un embrague de seguridad, que protege al operador y bloquea la rotación en caso de que el accesorio se atasque. | Datos Técnicos Potencia absorbida: 800 W Velocidad en vacío (1.ª velocidad): 0 – 1.100 rpm Velocidad en vacío (2.ª velocidad): 3.000 rpm Peso: 2,5 kg
GBM1600RE | Taladro diseñado para ofrecer mayor fuerza de perforación y un manejo cómodo gracias a su empuñadura ergonómica, ideal para trabajos exigentes y continuos. | Datos Técnicos Potencia del motor: 850 W Velocidad de giro en vacío: 0 – 630 rpm Par de giro máximo: 11,0 Nm Capacidad de sujeción del portabrocas: 1 – 16 mm Empuñadura adicional y empuñadura en D: giratoria en 360° Construcción interna: ruedas dentadas y rodamientos de bolas reforzados
0601.096.B00-000 | Estabilidad absoluta sobre cualquier suelo Diseño robusto en aluminio Para alturas de trabajo desde 55 hasta 157 cm Funcionalidad y precisión gracias al nivel de burbuja esférico | Datos Técnicos: Rosca del trípode: 1/4" Altura de trabajo: 55 – 157 cm Altura de trabajo, hasta: 157 cm Peso, aprox.: 1,3 kg
0601.091.200-000 | Trípode de aluminio de aplicación versátil, diseñado para ofrecer la estabilidad necesaria en trabajos de medición sobre distintos tipos de suelo. Permite trabajar en un rango de altura entre 97 y 160 cm, siendo ligero y fácil de transportar gracias a su bajo peso. | Datos Técnicos Altura de trabajo: 97 – 160 cm Altura máxima de trabajo: 160 cm Peso aproximado: 4,1 kg Rosca del trípode: 5/8″
GVC22EX | El Vibrador de concreto GVC 22 EX de Bosch, con potencia de 2,200 W, es el mejor para compactar concreto con 15.000 vibraciones por minuto. Las escobillas de carbón de eta herramienta proporcionan el doble de vida útil, su motor es fuerte y resistente. El Vibrador de concreto es más seguro, viene equipado con fusible de seguridad que protege el equipo contra sobrecargas en casos de bloqueo de la manguera y el dispositivo de seguridad PRCD protege al operador contra descargas eléctricas. Es posible cambiar la manguera de forma fácil y simple gracias al sistema de Bosch para cambio rápido. Esta herramienta incluye manual de instrucciones y con una manguera de 3,5 metros. Recomendado para uso industrial. | Datos Técnicos Potencia absorbida: 2200 W Peso: 4 kg Vibraciones a frecuencia nominal: 15.000 vpm Amplitud: 4,3 mm Interruptor de seguridad: PRCD Fusible de seguridad incluido Manguera: 3,5 m de longitud, diámetro 35 mm Frecuencia eléctrica: 50/60 Hz Sistema de ajuste de la manguera: excéntrico
TB014 | La Caja de Herramientas Fascy Metal de 14" es ideal para mantener tus herramientas organizadas y seguras. Fabricada en metal resistente, esta caja compacta ofrece un diseño robusto y duradero, perfecto para llevar herramientas básicas y pequeños accesorios a cualquier lugar.
TB017 | La Caja de Herramientas Fascy Metal de 17" ofrece una solución robusta y espaciosa para el almacenamiento de herramientas y equipos. Su estructura metálica resistente asegura durabilidad y protección para tus herramientas, mientras que su diseño práctico facilita el acceso y la organización.
TB019 | La Caja de Herramientas Fascy Metal de 19" está diseñada para proporcionar un almacenamiento amplio y accesible para herramientas y equipos. Su construcción metálica de alta resistencia garantiza durabilidad, mientras que su diseño organizado permite mantener tus herramientas en orden.
TB023 | La Caja de Herramientas Fascy Metal de 23" es la solución definitiva para el almacenamiento de herramientas grandes y pesadas. Con su amplia capacidad y robusta construcción metálica, es perfecta para profesionales que necesitan un espacio seguro y organizado para una amplia gama de herramientas y equipos.
2571 | Gabinete de aluminio con panel intuitivo de iconos que facilita la calibración. Pantalla de policarbonato con LEDs verdes para visualización a distancia, resistente al agua y al vandalismo. Alta precisión de 0,15 psi (0,01 bar) y compatibilidad con nitrógeno. Equipamiento confiable, seguro y certificado (PTB, CE, IPQ). | Datos técnicos: Alimentación: 90–240 V CA, 50/60 Hz Consumo: Máx. 8 W, Stand by 0,5 W Temperatura de funcionamiento: -10 °C a 70 °C Peso: 4 kg Presión máxima de calibración: 145 PSI (10,0 bar) Precisión: 0,15 PSI (0,01 bar) Dimensiones: 30 × 30 × 15 cm Gama de presión: 3–145 PSI (0,2–10,0 bar) Manguera de aire (salida): 10 m Manguera de aire (entrada): 1,5 m Características adicionales: Válvulas de flujo alto Sistema de alarma ajustable Panel con teclado de botones y resortes de larga vida Conversión de unidades PSI / BAR Embalaje a prueba de golpes Tarjeta controladora con fuente independiente
RHINE18 | Diseñado para ofrecer una carga eficiente y segura, este cargador cuenta con un sistema de protección contra sobrecargas y cortocircuitos, asegurando la longevidad de tus baterías. Su diseño compacto facilita el transporte y almacenamiento. Ideal para automóviles, motos y otros equipos, este cargador es la solución confiable para mantener tus baterías en óptimas condiciones. | Voltaje: 1HP 220V 50/60Hz Voltaje de carga: 12/24V Potencia de entrada (12-24): 200W Carga rápida 12V: 10A Carga lenta 12V: 9A Carga rápida 24V: 6A Carga lenta 24V: 5A Fusibles: 20A Dimensiones (cm): 25*17*29 Peso (kg): 4,5
RHINE30 | El cargador de batería FASCY está diseñado para baterías de 12 y 24V, siendo compatible con una variedad de vehículos como camiones, barcos, motocicletas y coches. Su robusta carcasa metálica proporciona una excelente resistencia a los impactos. Este cargador garantiza un rendimiento fiable y estable, además de incluir un amperímetro que monitoriza la corriente de carga en tiempo real, asegurando una carga completa y segura para la batería. | Voltaje: 1PH 220V 50/60Hz Voltaje de carga: 12/24V Potencia de entrada (12-24): 800W Carga rápida 12V: 20A Carga lenta 12V: 15A Carga rápida 24V: 20A Carga lenta 24V: 12A Fusibles: 30A Dimensiones (cm): 34*28*26 Peso (kg): 10
FA1214 | El cargador de batería FASCY, está diseñado para cargar baterías de 12V, indicado para camiones, vehículos, motos, embarcaciones etc. Posee una carcasa plástica de alta resistencia contra golpes. El cargador opera de forma estable y confiable, al mismo tiempo cuenta con un sistema de luces LEDES el cual indica el proceso y evolución de la carga, esto le garantiza una carga más completa y segura. | Voltaje: 220 V 50/60 Hz Potencia: 65 W Salida: 6/12 V Corriente: 4 Ah Capacidad de bateria: 10/60 A
FA1218 | El cargador de batería FASCY, está diseñado para cargar baterías de 12V, indicado para camiones, vehículos, motos, embarcaciones etc. Posee una carcasa plástica de alta resistencia contra golpes. El cargador opera de forma estable y confiable, al mismo tiempo cuenta con un reloj el cual indica el proceso y evolución de la carga, esto le garantiza una carga más completa y segura. | Voltaje: 220 V 50/60 Hz Potencia: 165 W Salida: 12 V Carga lenta: 5.5 Ah Carga rápida: 8 Ah Corriente máxima: 8 Ah Capacidad de bateria: 40/160 A
CC1005 | La Catraca con Cinta Fascy de 1 pulgada por 5 metros, en color amarillo, es una herramienta versátil para asegurar cargas ligeras. Con una capacidad de 500 kg, es ideal para el uso diario en tareas domésticas y comerciales ligeras. | Carga máxima: 500kg Ancho: 1" Largo: 5m
CC1016 | Esta Catraca con Cinta Fascy de 1 pulgada por 6 metros es perfecta para asegurar cargas medianas de hasta 1000 kg. Ideal para uso en transporte ligero, su diseño práctico y resistente facilita la sujeción de manera efectiva. | Carga máxima: 1.000 kg Ancho: 1" Largo: 6m
CC2036 | La Catraca con Cinta Fascy de 2 pulgadas por 6 metros está diseñada para asegurar cargas pesadas de hasta 3000 kg. Perfecta para profesionales que necesitan fiabilidad en el transporte de objetos voluminosos y pesados. | Carga máxima: 3.000 kg Ancho: 2" Largo: 6m
CC2056 | La Catraca con Cinta Fascy de 2 pulgadas y 6 metros es la herramienta ideal para asegurar cargas pesadas de hasta 5000 kg. Su diseño robusto y resistente garantiza un uso seguro y eficiente en aplicaciones industriales, de transporte y almacenamiento. | Carga máxima: 5.000 kg Ancho: 2" Largo: 6m
CC2039 | La Catraca con Cinta Fascy de 2 pulgadas y 9 metros está diseñada para sujetar de manera segura cargas medianas de hasta 3000 kg. Su mayor longitud de cinta ofrece flexibilidad y alcance, siendo una solución efectiva para diversas necesidades de amarre. | Carga máxima: 3.000 kg Ancho: 2" Largo: 9m
CC2059 | La Catraca con Cinta Fascy de 2 pulgadas y 9 metros es una opción versátil y robusta para sujetar cargas pesadas de hasta 5000 kg. Perfecta para entornos industriales y comerciales, proporciona seguridad y fiabilidad en cada uso. | Carga máxima: 5.000 kg Ancho: 2" Largo: 9m
CC3110
CC3089 | La Catraca con Cinta Fascy de 3 pulgadas y 9 metros es perfecta para el amarre seguro de cargas extremadamente pesadas, soportando hasta 8000 kg. Su diseño robusto la convierte en una herramienta esencial para operaciones de carga y descarga en entornos industriales. | Carga máxima: 8.000 kg Ancho: 3" Largo: 9m
CC1526 | La Catraca con Cinta Fascy de 1.5 pulgadas por 6 metros es ideal para asegurar cargas medianas con facilidad y seguridad. Con una capacidad de 2000 kg, esta cinta es perfecta para transportar y fijar objetos en vehículos o remolques. | Carga máxima: 2.000 kg Ancho: 1.5" Largo: 6m
CA-1000 | La Catraca Manual Fascy con Cabo para 1000 kg es una herramienta práctica y fiable para elevar, arrastrar o asegurar cargas ligeras y medianas. Su diseño compacto y fácil de usar la convierte en una opción ideal para una variedad de aplicaciones en el hogar, la industria y el taller.
CA-2000 | La Catraca Manual Fascy con Cabo para 2000 kg es una solución robusta y eficiente para manejar cargas pesadas. Diseñada para proporcionar máxima seguridad y control, es perfecta para tareas industriales y comerciales que requieren elevación o arrastre de objetos de gran peso.
CC2006 | La Catraca de Nylon Fascy de 2 pulgadas y 6 metros en color verde es una herramienta fiable y versátil para asegurar cargas de hasta 2,5 toneladas. Es ideal para usos industriales y comerciales que requieren un amarre seguro y duradero. | Carga máxima: 2.500kg Ancho: 2" Largo: 6m
CC2008 | La Catraca de Nylon Fascy de 2 pulgadas y 8 metros en color rojo está diseñada para sujetar de manera segura cargas pesadas de hasta 5 toneladas. Su mayor longitud de cinta y alta capacidad de carga la convierten en una opción excelente para aplicaciones de transporte pesado. | Carga máxima: 5.000kg Ancho: 2" Largo: 8m
23515 | El compresor Chicago CP 15/175 está diseñado para trabajos que demandan un flujo constante de aire. Con un motor de 3HP y un tanque de 175 litros, asegura un rendimiento confiable en aplicaciones industriales y talleres, ofreciendo presión estable y eficiencia en cada uso. | Datos técnicos: Modelo: CP 15/175 Desplazamiento: 15 pés³/min (425 L/min) Presión máxima: 140 psi / 9,7 bar Potencia del motor: 3HP – 2 polos Capacidad del tanque: 175 L Peso neto: 125 kg Dimensiones: 1.370 mm (largo) x 420 mm (ancho) x 890 mm (alto) Alimentación: 220V
21205 | El compresor Chicago CP 10/80 en formato vertical está diseñado para optimizar espacio sin perder rendimiento. Con su motor de 2HP y tanque de 80 litros, ofrece presión constante y confiabilidad, siendo ideal para talleres y trabajos que requieren flujo de aire continuo en espacios reducidos. | Datos técnicos: Modelo: CP 10/80 Vertical Desplazamiento: 10 pés³/min (283 L/min) Presión máxima: 140 psi / 9,7 bar Potencia del motor: 2HP – 2 polos Capacidad del tanque: 80 L Peso neto: 64 kg Dimensiones: 485 mm (largo) x 550 mm (ancho) x 1.250 mm (alto) Alimentación: 220V
CID-CD2000 | La forrajera CID 125MM está equipada con motor a nafta de 5.5HP y martillos fijos, ideal para la preparación de raciones animales. Permite moler granos, espigas de maíz secos y cortar forraje verde como pastos, sorgo, caña de azúcar, ramas y raíces. Su rotor con láminas de doble filo brinda mayor durabilidad y seguridad en el trabajo. | Datos técnicos: Modelo: 125MM Motor: Nafta 4T, 5.5 HP Rotor: con martillos fijos Láminas: doble filo, más durables Aplicaciones: molienda de granos y maíz seco, corte de pasto, caña de azúcar, sorgo, ramas y raíces Tracción del forraje: por rotor Transmisión: por correa con polea Tamices galvanizados incluidos: 3,0 mm – 5,0 mm – 12,0 mm Productividad: *Maíz molido (3 mm): 435 kg/h *Caña de azúcar: 1.760 kg/h Dimensiones de embalaje: 690 x 450 x 910 mm Peso neto: 48,29 kg Peso bruto: 50 kg
15981 | La forrajera CID 125MM con martillo sin motor a nafta está diseñada para triturar granos, espigas de maíz secos, pasto, caña de azúcar, ramas y raíces, facilitando la preparación de ración animal. Su rotor con martillos asegura un procesamiento eficiente y uniforme, además de ofrecer mayor durabilidad. Se entrega sin motor, lo que permite adaptar la máquina según la necesidad del usuario. | Datos técnicos: Modelo: CID 125MM con martillo Motor: No incluye Aplicaciones: granos secos, espigas de maíz, pastos, caña de azúcar, ramas y raíces Rotor: equipado con martillos para mejor trituración Tamices incluidos: 3,0 mm – 5,0 mm – 12,0 mm Transmisión: por correa y polea Dimensiones de embalaje: 690 x 450 x 910 mm Peso neto: 48,29 kg
CID-24724 | Forrajera eléctrica equipada con motor de 2HP, diseñada para moler granos secos, espigas de maíz y triturar forraje verde como pasto, caña de azúcar, ramas y raíces. Su rotor con martillos garantiza un trabajo eficiente en la preparación de raciones para animales, ideal para uso en pequeñas explotaciones agropecuarias. | Datos técnicos: Modelo: CID 125MM con martillo Motor: 2HP, 220V Rotor: con martillos de acero de alta durabilidad Tamices incluidos: 3,0 mm – 5,0 mm – 12,0 mm Transmisión: por correa y polea Aplicaciones: granos secos, espigas de maíz, pasto, caña, ramas y raíces Dimensiones de embalaje: 690 x 450 x 910 mm Peso neto: 48,29 kg
FD330 | La desmalezadora Fascy con motor de 32.6 cc y 1.2 hp es ideal para mantener tu jardín en óptimas condiciones. Con un tanque de 0.9 L y motor de 2 tiempos, ofrece un rendimiento eficiente y duradero para cortar malezas y arbustos. Perfecta para tareas de jardinería que requieren potencia y precisión. | Desplazamiento: 32.6 cc Tanque: 0.9 L Potencia: 1.2 Hp Motor: 2 tiempos
FD430 | La desmalezadora Fascy de 42.7 cc y 1.7 hp es perfecta para trabajos exigentes en tu jardín. Con un tanque de 1.1 L y motor de 2 tiempos, ofrece una combinación ideal de potencia y eficiencia para cortar malezas y arbustos con facilidad. Ideal para tareas de jardinería que requieren un rendimiento robusto. | Desplazamiento: 42.7 cc Tanque: 1.1 L Potencia: 1.7 Hp Motor: 2 tiempos
DX-520 | La Desmalezadora FAIRMAX es una herramienta diseñada principalmente para cortes de pastizales, malezas, arbustos, matorrales etc. Utilizado para mantenimiento de zonas verdes, labores de limpieza doméstica. Cuenta con un motor de dos tiempos, fácil de operar y le permite realizar trabajos de forma rápida y segura. | Desplazamiento: 51.7cc Tanque: 1.1L Potencia: 2 HP Motor: 2 tiempos
FD520 | La desmalezadora FASCY FD520 es una herramienta potente y práctica diseñada para cortar pastizales, malezas, arbustos y matorrales. Equipada con un motor de dos tiempos, ofrece facilidad de uso, eficiencia y seguridad. Ideal para el mantenimiento de zonas verdes, limpieza de terrenos rurales y trabajos domésticos o agrícolas. | Desplazamiento: 51.7cc Tanque: 1.1L Potencia: 2 HP Motor: 2 tiempos
FWD520 | La desmalezadora FASCY FWD520 es una herramienta potente y práctica diseñada para cortar pastizales, malezas, arbustos y matorrales. Equipada con un motor de dos tiempos, ofrece facilidad de uso, eficiencia y seguridad. Ideal para el mantenimiento de zonas verdes, limpieza de terrenos rurales y trabajos domésticos o agrícolas. | Motor: Desplazamiento: 51.7 cc Potencia: 2.0 Hp Velocidad máxima: 6500 r.p.m. Velocidad sin carga: 2500 r.p.m. Modelo de motor: 1E44F-2A Tipo de motor: 2 tiempos, monocilíndrico Sistema de refrigeración: Por aire Tipo de combustible: Nafta súper Relación de combustible: 25:1 (40 ml de aceite por cada litro de nafta) Capacidad del tanque: 1000 ml Arranque: Manual Método de inicio: Tipo retroceso Carburador: Tipo diafragma Generales: Ancho de corte: 415 mm Longitud de hoja: 255 mm Diámetro del caño: 28 mm (Cardan 9 estrías) Material del caño: Aluminio Velocidad máxima del eje: 7000/9000 r.p.m. Peso: 8 Kg
FD20 | El fumigador a gasolina FASCY está diseñado para la protección de cultivos y el control de plagas en áreas agrícolas y campos de cultivo como los de algodón, trigo y árboles frutales. Ideal para la aplicación de pesticidas, fertilizantes granulados y otros productos químicos, este fumigador portátil ofrece una solución eficiente para tareas de saneamiento y tratamiento de plantas. Su diseño en mochila facilita su manejo y permite realizar aplicaciones de manera rápida y segura, optimizando la eficacia en la prevención de enfermedades y el control de plagas en diversas plantaciones. | Modelo de motor: 1E40FP-3Z Cilindrada: 41,5 CC Tipo de motor: 2 Tiempos Potencia del motor: 3 HP Velocidad del motor: 7500 RPM Refrigeración: Por aire Carburador: Tipo diafragma Modo de encedido: CDI (encendido electrónico) Mezcla de combustible: 25:1 Tanque de combustible: 1400 ML Tanque de químico: 20 LITROS Descarga de líquido: ≥4 L/MIN Descarga de polvo: ≥ 6 L/MIN Dimensiones: 420X500X800 Peso: 11.5 KG
FP330B | La podadora de altura FASCY permite realizar poda en árboles y plantas elevadas de forma rápida, práctica y segura. Ideal para mantenimiento de zonas verdes, limpieza de áreas domésticas, zonas rurales y campos abiertos. | Datos técnicos: Dimensiones: 2100 x 225 x 350 mm Tamaño de la barra guía: 300 mm (12") Cadena: Paso por calibre 3/8 x 0,042" Bomba de aceite: Tipo émbolo Rueda de estrías: 9T Motor (Modelo 1E36F-2A): Tipo: Refrigerado por aire, 2 tiempos, válvula de pistón vertical, motor a gasolina Desplazamiento: 32.6 cm³ Potencia: 1.2 Hp / 6500 r.p.m Carburador: Tipo diafragma Encendido: Sin contacto de encendido electrónico Método de inicio: Tipo retroceso Combustible: Gasolina mezclada con aceite, relación 25:1 Tanque de combustible: 900 ml
FP25 | El pulverizador naftero FASCY, desarrollado fundamentalmente para trabajos de prevención de enfermedades de las plantas (hongos) y control de plagas en plantaciones y campo de cultivos donde se siembra algodón, trigo, árboles frutales etc. Se puede usar para aplicar pesticidas, para tareas de saneamiento, para esparcir fertilizantes granulados como así otros productos químicos granulados. El pulverizador es un rociador de potencia en mochila, portátil y de alta eficiencia. Fácil de operar y le permite realizar trabajos de forma rápida y segura. | Modelo del motor: 1E34F Cilidrada: 25,4CC Potencia del motor: 1HP Velocidad del motor: 7500 RPM Tipo de motor: 2 Tiempos Refrigeración: Por aire Carburador: Tipo Diafragma Modo de encendido: CDI (encendido electrónico) Mezcla de combustible: 25:1 Tanque de combustible: 700 ML Tanque de químico: 25 LITROS Presión de trabajo: 1-2.5 MPa Dimenciones: 490X380X675 Peso: 9 Kg
EBV260 | La sopladora Fascy, con motor de 25.4 cc y 1 Hp, es perfecta para limpiar hojas y polvo en exteriores. Su diseño compacto y potente asegura un manejo fácil y eficiente para mantener áreas limpias y ordenadas. | Desplazamiento: 25.4 cc Motor: 2 Tiempos Potencia: 1 Hp
CY100 | El compresor FASCY es una herramienta de uso profesional diseñada para suministrar aire comprimido, puede ser utilizado soplar, pintar y utilizar diversos tipos de herramientas neumáticas. Es la herramienta ideal para utilizar en herrerías, metalúrgicas, carpinterías, tapicerías, mueblerías y construcción en general. | Tanque: 100L Caudal: 336l/m Presión: 8Bar 115Psi Potencia: 3Hp Velocidad: 1100 r. p. m. Voltaje: 220V 50Hz Peso: 73Kg
CY150 | El compresor de aire Fascy con un tanque de 150 litros es ideal para trabajos que requieren un suministro constante de aire. Con un caudal de 336 L/min y una presión de 8 bar (115 psi), proporciona la potencia necesaria para diversas aplicaciones industriales y profesionales. Equipado con un motor de 3 HP y funcionando a 200V y 50 Hz, este compresor es una herramienta confiable y eficiente, diseñada para durar y mejorar la productividad en su taller o negocio. | Tanque: 150L Caudal: 336l/m Presión: 8Bar 115Psi Potencia: 3Hp Velocidad: 1100 r. p. m. Voltaje: 220V 50Hz Peso: 90Kg
CY242 | El compresor de aire Fascy de 2HP está diseñado para ofrecer un alto rendimiento en una variedad de aplicaciones. Con un tanque de 24 litros y una presión máxima de 8 BAR, proporciona la fuerza necesaria para diversas tareas. Su diseño compacto facilita su transporte y almacenamiento, brindándote la potencia que necesitas en cada proyecto. ¡Confía en Fascy para un trabajo bien hecho! | Voltaje: 220V 50HZ Potencia: 2HP Velocidad en vacio: 2850/MIN Caudal de aire: 216 L/min Capacidad de tanque: 24 L Presión máxima: 8BAR-115PSI Peso: 17,50KG-38,58LB
CY502 | El compresor FASCY es una herramienta de uso profesional diseñada para suministrar aire comprimido, puede ser utilizado soplar, pintar y utilizar diversos tipos de herramientas neumáticas. Es la herramienta ideal para utilizar en herrerías, metalúrgicas, carpinterías, tapicerías, mueblerías y construcción en general. | Tanque: 50L Caudal: 216 l/m Presión: 8 Bar 115Psi Potencia: 2Hp Velocidad: 2850 r. p. m. Voltaje: 220V 50Hz Peso: 24Kg
CY12 | Compresor portátil de 12V, ligero y práctico para realizar inflado en cualquier lugar. | Amperaje máx.: 15A Presión máx.: 150 psi Volumen de aire: 35 L/min Voltaje: DC12V - 13.5V
4.08E+10 | Regulador diseñado para reducir la presión de la red de CO2, con alto flujo y rendimiento, ideal para aplicaciones de soldadura y corte. | Presión máxima de entrada: 230 bar Presión máxima de salida: 3,5 bar Presión de entrada crítica: 8 bar Manómetro de alta presión: 315 bar Flujo máximo: 30 L/min
17455 | Regulador de gas licuado de petróleo (GLP) destinado a reducir la presión de la red con alto flujo, adecuado para corte, soldadura y calentamiento. | Presión máxima de entrada: 25 bar Presión máxima de salida: 4 bar Presión de entrada crítica: 9 bar Manómetro de baja presión: 6 bar Flujo máximo: 15 m³/h
17113 | Regulador de oxígeno diseñado para reducir la presión de la red, con alto flujo y desempeño confiable para aplicaciones de corte, soldadura y calentamiento. | Presión máxima de entrada: 230 bar Presión máxima de salida: 10 bar Presión de entrada crítica: 21 bar Manómetro de baja presión: 16 bar Manómetro de alta presión: 315 bar Flujo máximo: 155 m³/h Flujo crítico: 54 m³/h
ST36 | La alisadora naftera FASCY es una herramienta diseñada para alisado de superficies pequeñas, medianas y grandes, ideal para pisos cuyas superficies sean abiertas sin habitaciones ni paredes. Tiene un equilibrio óptimo por lo que pueden manejarse sin grandes esfuerzos en todas las velocidades. Recomendada para el área de construcción en general. | Motor: Honda GX160 Potencia: 5.5Hp Velocidad de motor: 3600 r. p. m. Tipo de aceite: SAE15W40 Tanque de aceite: 600ml Tipo de combustible: Nafta Súper Tanque de combustible: 3600ml Ángulo: 0-15° Diámetro de trabajo: 920mm Cantidad de aspas: 4 Medida de aspas: 350x150mm Velocidad de aspas: 60-125 r. p. m. Peso: 80kg
MD-100-1 | Aspa diseñada para lograr un acabado uniforme y prolijo en superficies de hormigón. Ideal para trabajos de alisado final, ayuda a obtener una terminación lisa y profesional, optimizando el rendimiento del equipo y reduciendo el tiempo de trabajo. Fabricada para un uso continuo y confiable en obras y proyectos de construcción. | Código: MD-60-1 Medida: 220 x 120 mm
MD-60-1 | Aspa diseñada para lograr un acabado uniforme y prolijo en superficies de hormigón. Ideal para trabajos de alisado final, ayuda a obtener una terminación lisa y profesional, optimizando el rendimiento del equipo y reduciendo el tiempo de trabajo. Fabricada para un uso continuo y confiable en obras y proyectos de construcción. | Código: MD-100-1 Medida: 345 x 150 mm
Q300 | La cortadora de hormigón Fascy, con motor Honda GX160 de 5.5 hp, proporciona cortes precisos y profundos. Su disco de 350 mm y capacidad de corte de 80 mm la hacen ideal para trabajos exigentes. Equipada con un tanque de agua de 12 L para mantener la precisión y un peso neto de 58 kg para estabilidad, es la herramienta perfecta para proyectos de construcción y remodelación. | Disco: 350mm Eje de disco: 25.4 mm (1") Profundidad de corte: 80 mm Motor: Honda GX160 Potencia: 5.5 hp Velocidad del motor: 2800rpm Tipo de aceite: SAE15W40 Tipo de combustible: Nafta Super Tanque de agua: 12 L Peso neto: 58 Kg
MD-60-2 | Ideal para el alisado inicial de hormigón, permite emparejar la superficie y lograr una base uniforme sin dejar marcas. Mejora la terminación del piso y optimiza el trabajo antes del alisado final. | Código: MD-60-2 Medida: 600 mm
SC-02-2 | Herramienta ideal para nivelar y emparejar superficies de hormigón, permitiendo lograr un acabado uniforme y prolijo. Práctica y fácil de usar, es indispensable en trabajos de construcción donde se requiere precisión y buena terminación. | Código: SC-02-2 Medida: 2 m
SC-02-3 | Herramienta ideal para nivelar y emparejar superficies de hormigón, permitiendo lograr un acabado uniforme y prolijo. Práctica y fácil de usar, es indispensable en trabajos de construcción donde se requiere precisión y buena terminación. | Código: SC-02-3 Medida: 3 m
SC-03
V45 | El vibrador de hormigón FASCY, está diseñado para eliminar las burbujas de aire que se forman en la masa de concreto fresco salgan al exterior para hacerse homogéneas, lo que le da una mejor compactación, consistencia y solidez a la mezcla para que sea más resistente. El vibrador opera de forma eficiente, productiva y portátil, ofrece una alternativa operativa ventajosa frente a los vibradores eléctricos en tiempo de uso y capacidad de trabajo. Recomendado especialmente para construcción en general. | Motor: Honda GX160 Potencia: 5.5 Hp Velocidad: 3.600 vpm Aceite SAE15W40 Tanque de aceite: 600 ml Combustible: Nafta super Tanque comb: 360 ml Amplitud: 0.85 mm Frecuencia: 180 Hz Mangote: 45 cm Peso: 36 Kg
V45L | El vibrador de hormigón FASCY está diseñado para expulsar las burbujas de aire presentes en el concreto fresco, logrando una mezcla más homogénea. Esto mejora la compactación, consistencia y solidez del concreto, aumentando su resistencia. Su funcionamiento eficiente y portátil proporciona una opción ventajosa en comparación con los vibradores eléctricos, tanto en duración de uso como en capacidad de trabajo. Es especialmente recomendado para todo tipo de proyectos de construcción. | Motor: Loncin 200GF Potencia: 6.5 Hp Velocidad: 3.600 vpm Aceite SAE15W40 Tanque de aceite: 600 ml Combustible: Nafta super Tanque comb: 360 ml Amplitud: 0.85 mm Frecuencia: 180 Hz Mangote: 45 cm Peso: 36 Kg
PT36H | La alisadora naftera FASCY es una herramienta diseñada para alisado de superficies pequeñas, medianas y grandes, ideal para pisos cuyas superficies sean abiertas sin habitaciones ni paredes. Tiene un equilibrio óptimo por lo que pueden manejarse sin grandes esfuerzos en todas las velocidades. Recomendada para el área de construcción en general. | Especificaciones técnicas – PT36H Motor: Honda GX160 Potencia: 5.5 Hp Velocidad de motor: 3600 r.p.m Aceite de motor: SAE 15W40 Tipo de combustible: Nafta Súper Tanque de combustible: 2800 ml Diámetro de trabajo: 960 mm Cantidad de aspas: 4 Medida de aspas: 350 x 145 mm Peso: 78 kg
PT36L | La alisadora naftera FASCY es una herramienta diseñada para alisado de superficies pequeñas, medianas y grandes, ideal para pisos cuyas superficies sean abiertas sin habitaciones ni paredes. Tiene un equilibrio óptimo por lo que pueden manejarse sin grandes esfuerzos en todas las velocidades. Recomendada para el área de construcción en general. | Especificaciones técnicas – PT36L Motor: Loncin 200F Potencia: 6.5 Hp Velocidad de motor: 3600 r.p.m Aceite de motor: SAE 15W40 Tipo de combustible: Nafta Súper Tanque de combustible: 2800 ml Diámetro de trabajo: 960 mm Cantidad de aspas: 4 Medida de aspas: 350 x 145 mm Peso: 78 kg
CNJ80H | La compactadora naftera FASCY es una herramienta diseñada para compactación de superficies abiertas así también de difícil acceso, particularmente útil para compactación de grava, arcilla cohesiva y suelos granulares, a fin de evitar asentamientos y proporcionar una base firme y sólida para la colocación de zapatas, losas de hormigón y cimientos. Se utiliza en el bacheo sobre asfalto, zanjas abiertas, para gasoductos, acueductos e instalación de cableado. Compacto, versátil, fácil de maniobrar, seguro y eficiente, permite una compactación de suelo focalizada. Recomendada para el área de construcción en general. | Especificaciones técnicas – CNJ80H Motor: Honda GX160 Potencia: 5.5 Hp Velocidad de motor: 3600 r.p.m Aceite de motor: SAE 15W40 Tipo de combustible: Nafta Súper Tanque de combustible: 2800 ml Altura de salto máximo: 65 mm Fuerza de impacto: 10 kn Frecuencia de impacto: 450–650 i.p.m Zapata: 340 x 290 mm Aceite sistema compactación: SAE 15W40 Peso: 77 kg
CNJ72L | La compactadora naftera FASCY es una herramienta diseñada para compactación de superficies abiertas así también de difícil acceso, particularmente útil para compactación de grava, arcilla cohesiva y suelos granulares, a fin de evitar asentamientos y proporcionar una base firme y sólida para la colocación de zapatas, losas de hormigón y cimientos. Se utiliza en el bacheo sobre asfalto, zanjas abiertas, para gasoductos, acueductos e instalación de cableado. Compacto, versátil, fácil de maniobrar, seguro y eficiente, permite una compactación de suelo focalizada. Recomendada para el área de construcción en general. | Especificaciones técnicas – CNJ72L Motor: Loncin 165F-3H Potencia: 4 Hp Aceite de motor: SAE 15W40 Tipo de combustible: Nafta Súper Tanque de combustible: 2800 ml Altura de salto máximo: 85 mm Fuerza de impacto: 13 kn Frecuencia de impacto: 650–690 i.p.m Zapata: 340 x 290 mm Aceite sistema compactación: SAE 15W40 Peso: 76 kg
CNJ80L | La compactadora naftera FASCY es una herramienta diseñada para compactación de superficies abiertas así también de difícil acceso, particularmente útil para compactación de grava, arcilla cohesiva y suelos granulares, a fin de evitar asentamientos y proporcionar una base firme y sólida para la colocación de zapatas, losas de hormigón y cimientos. Se utiliza en el bacheo sobre asfalto, zanjas abiertas, para gasoductos, acueductos e instalación de cableado. Compacto, versátil, fácil de maniobrar, seguro y eficiente, permite una compactación de suelo focalizada. Recomendada para el área de construcción en general. | Especificaciones técnicas – CNJ80L Motor: Loncin 168F Potencia: 6.5 Hp Velocidad de motor: 3600 r.p.m Aceite de motor: SAE 15W40 Tipo de combustible: Nafta Súper Tanque de combustible: 2800 ml Altura de salto máximo: 65 mm Fuerza de impacto: 10 kn Frecuencia de impacto: 450–650 i.p.m Zapata: 340 x 290 mm Aceite sistema compactación: SAE 15W40 Peso: 77 kg
CNP15H | La placa compactadora naftera FASCY es una herramienta diseñada para compactación de superficies lisas, estrechas o de difícil acceso tales como zanjas, terraplenes limítrofes al alcantarillado o reparación de pavimentos, hormigón etc. compacto, versátil, fácil de maniobrar, seguro y eficiente, permite una compactación de suelo más focalizada. Ideal para alcanzar lugares donde se dificulta el ingreso de equipos más convencionales., recomendada para el área de construcción en general. | Especificaciones técnicas – CNP15H Motor: Honda GX160 Potencia: 5.5 Hp Velocidad de motor: 3600 r.p.m Aceite de motor: SAE 15W40 Tipo de combustible: Nafta Súper Tanque de combustible: 2800 ml Tanque de agua: 12 L Dimensiones de la placa: 530 x 500 mm Profundidad de compactado: 300 mm Fuerza de impacto: 13 kN Frecuencia vibratoria: 5500 v.p.m Velocidad de movimiento: 24 m/min Eficiencia de trabajo: 720 m/h Peso: 90 kg
FC1302 | El vibrador de concreto FASCY, recomendado para trabajos de compactación de concreto en lugares de difícil acceso. Posee una carcasa plástica de alta resistencia contra golpes. El vibrador opera de forma eficiente, productiva y portátil. Ofrece una alternativa ventajosa frente a los vibradores a gasolina. El proceso de vibrado ser realiza con el objetivo de que las burbujas de aire que se forman en la masa de concreto fresco salgan al exterior para hacerse homogéneas, lo que le da una mejor consistencia y solidez a la mezcla para que sea más resistente. Recomendado para construcción en general. | Especificaciones técnicas – FC1302 Mangote: 35 mm x 3 m Potencia: 1300 W Velocidad: 4300 r.p.m Voltaje: 220 V / 50–60 Hz
DALD18-P1 | El Daewoo 20V TAL/ATOR 10MM 1B 2.0AH es un taladro/atornillador inalámbrico diseñado para proporcionar un rendimiento fiable y versátil en una amplia gama de tareas de perforación y atornillado. Con un diseño compacto y ergonómico, es fácil de manejar y cómodo de usar, ideal tanto para aficionados al bricolaje como para profesionales en trabajos ligeros de construcción o mantenimiento. | Marca: DAEWOO Tipo de producto: Atornillador a batería Voltaje: 18 V Torque: 25 Nm Velocidades: 2 Velocidad máxima: 1300 rpm
DALAG18-1 | La Amoladora Daewoo DALAG18-1 es una herramienta inalámbrica potente y versátil, diseñada para ofrecer rendimiento y movilidad en trabajos de corte y desbaste. Su disco de 115mm y la batería de 2.0Ah hacen que sea ideal para trabajos de precisión en distintos materiales, sin depender de una fuente de energía fija. | Material: Aluminio Estilo: Flexible Fuente de alimentación: Funciona con batería Color: Gris y Negro Peso del producto: 1,5 Kilogramos Tensión: 18 Voltios Velocidad máxima de rotación: 8000 RPM
DAVC100 | ¡Descubre la versátil Daewoo DAVC100, la compañera perfecta para mantener tu vehículo impecable! Si estás buscando una solución impecable para mantener tu vehículo reluciente, esta aspiradora de mano compacta es tu mejor aliada. ¿Qué la hace única? La Daewoo DAVC100 te brinda la potencia que necesitas con su conector para toma de 12v, aprovechando la energía de tu vehículo para generar 85 W de poder. ¡Imagina la fuerza de succión de 2500 Pa que dejará tu vehículo reluciente! Ya no habrá rastro de migas, polvo ni ningún desorden. Y la libertad no es un problema con su cable de 3 metros de longitud. Olvídate de limitaciones y alcanza todos los rincones de tu vehículo sin complicaciones. La Daewoo DAVC100 se convierte en tu aliada, brindándote el espacio y comodidad que necesitas para mantener tu vehículo en perfecto estado. ¿Por qué conformarte con menos cuando puedes tenerlo todo? La DAVC100 no solo ofrece rendimiento y potencia, sino también confiabilidad. Esta es tu oportunidad de experimentar el poder de Daewoo y potenciar tus habilidades de limpieza al máximo. No dejes que la limpieza sea una tarea tediosa y aburrida. Eleva tus habilidades de limpieza con la Daewoo DAVC100 y descubre una nueva forma de mantener tu vehículo impecable. ¡La perfección en limpieza está a solo un paso de distancia! | Marca: DAEWOO Alimentación: Eléctrico Presión de vacío: 25 mbar Tipo de producto: Aspiradora Modelo: DAVC100 Capacidad de tanque: 0,38 L Potencia: 85 W
DW50 | El Compresor 12V Portátil Daewoo es una herramienta compacta y eficiente diseñada para inflar neumáticos, pelotas, colchones inflables y otros objetos. Su diseño portátil y conexión de 12V lo hacen ideal para llevar en el coche y utilizar en cualquier momento que lo necesites. | Manómetro de alta precisión. Caudal de aire: 50L/min. Potencia: 12 V. Presión máxima: 110 psi Tiempo de inflado: 4 min Tiempo de trabajo continuo: 30 min.
DW-DAC50D | El Compresor De Aire DAC50D es la herramienta perfecta para todas tus necesidades de aire comprimido. Con una potencia de 2HP, este compresor cuenta con una serie de características adicionales para garantizar su rendimiento y seguridad, incluyendo un bajo nivel de ruido, ruedas para facilitar su transporte, una válvula de seguridad por sobrecarga de aire y una alta recuperación. Con la calidad garantizada de la marca Daewoo, este compresor de aire es una inversión segura y duradera para cualquier proyecto de aire comprimido. ¡Hazte con el tuyo hoy mismo! | Tensión: 220V - 50Hz Potencia: 2Hp Revolución: 2800rpm Caudal: 195L/min Capacidad: 50L PSI: 115 Soporte de antivibración: 2 Peso: 26kg
DAAC100CV | El compresor Daewoo DAAC100CV es una herramienta multiuso destinada a todo tipo de trabajos donde se necesite aire a presión. Su sistema de correa y su motor de 3 HP provee al Daewoo DAAC100CV de la potencia perfecta para ser utilizado en el sector comercial y algunas áreas del sector industrial. Su capacidad de 100 litros permite un mayor uso de continuo sin necesidad de pausar el trabajo y su amplia gama de accesorios compatibles se convertirá en un indispensable para tus labores. El compresor Daewoo DAAC100CV está diseñado para potenciar tus habilidades. | Capacidad de tanque: 100 L Frecuencia: 50 Hz Presión máxima: 8 bar Presión máxima: 115 PSI Potencia: 3 HP Potencia: 2,2 kW Voltaje: 220 V
DABG150B | El Esmeril de Banco Daewoo DAB6150B es una herramienta multifuncional que combina un esmeril de 152mm con una lijadora de banda, ofreciendo versatilidad para afilar, desbastar y lijar materiales con precisión. Diseñado para talleres y aficionados exigentes, permite realizar trabajos de mantenimiento, pulido y rectificado de manera eficiente. | Voltaje: 220V. Frecuencia:50Hz. Potencia: 240W. Velocidad sin carga: 2950rpm. Diámetro del disco: 150mm Longitud del cable: 1,6m visible Interruptor: Impermeable VDE Incluye: 1set Protector de ojos, Otros 1 set Peso: 7,4kg Lija de banda: 50mm x 686mm
GDK6500E | El generador naftero Daewoo GDK6500E está destinado para uso residencial. Su motor provee una potencia de 6,5 kVA ideal para alimentar conjuntos eléctricos del sector doméstico. Posee encendido eléctrico. Con los generadores Daewoo obtendrás tu herramienta perfecta para hacer frente a esos horribles y eternos cortes de energía local. Potencia tus habilidades con Daewoo. | Marca: DAEWOO Cabinado: No Cilindrada: 420 cc Accesorios incluidos: No Arranque: Eléctrico y manual Volumen de tanque de aceite: 1,1 L Potencia nominal: 6,5 kVA Tipo de combustible: Gasolina Tipo de aceite: 10W-30 / 15W-40
DAX1130 | Potencia compacta, resultados extraordinarios. Descubre la Hidrolavadora DAX1130 Daewoo y transforma la limpieza en una tarea fácil y efectiva. Tu aliada contra la suciedad. | Practico y fácil de usar y seguro. Con sistema de autostop. Potencia: 1200w Presión máxima: 100 bar Caudal máximo: 390 l/h Temperatura máxima del agua: 50°C Manguera: 3m Incluye: Pistola, lanza, y extensor de lanza"
KIT5PZS | Kit de accesorios Daewoo ideal para trabajos de inflado, limpieza, lavado y rociado. Compatible con compresores de aire, es perfecto tanto para uso doméstico como profesional, brindando practicidad y versatilidad en un solo set. | Pistola de lavado Manguera en espiral Inflador Pistola de soplado Pistola rociadora
D-60 | Medidor de Distancia Láser de 60 metros. Medir distancias y espacios ahora es muy fácil y rápido con los medidores láser, también llamados telémetros. Daewoo trae para el profesional o el aficionado, este medidor de distancia con la calidad que caracteriza a Daewoo, y con el precio más competitivo del mercado para que no tengas obstáculo para adquirir un telémetro láser. Sus usos principales son: relevamientos en obras, inspección y fiscalía de obras, pero tú puedes utilizarlo prácticamente para medir la distancia entre los puntos que se te ocurra con una precisión que las cintas métricas convencionales no pueden superar. | Precisión: +/- 2mm Rango de distancia: 3mm - 60,00m Clase de láser: II Diodo láser: 635nm Potencia: 2 pilas alcalinas AAA
DW-GAE50N | La Daewoo Motobomba Naft. 2" 4 Tiempo es una herramienta de alta calidad y robustez que permite mover grandes volúmenes de agua rápidamente. Gracias a su motor de 4 tiempos, funciona con una mezcla de gasolina, lo que la convierte en una opción excelente para áreas donde no hay acceso a energía eléctrica o donde se requiere una solución de bombeo portátil y eficiente. | Tipo de motor: 4 cilindros mono cilíndricos de 4 tiempos con refrigeración por aire. Potencia del motor: 6.5Hp / 4,8kW Capacidad del tanque de aceite: 0,6L. Capacidad del tanque del combustible: 4,2L Revoluciones: 3600rpm. Tamaño de entrada: 50mm / 2" Tamaño de salida: 50mm / 2" Elevación: 28m Succión: 7m Caudal: 28m³/h Tipo de bomba: Bomba centrífuga autocebante. Diámetro de succión: 50mm. Capacidad máxima de descarga: 30 m³/hora. Tiempo de arranque: ≦10s. Alerta de aceite bajo: √.
DW-GAE80 | La Daewoo Motobomba Naft. 3" 4 Tiempo está equipada con un potente motor de 4 tiempos que no requiere mezcla de aceite y gasolina, lo que no solo facilita su mantenimiento, sino que también ofrece una mayor eficiencia y durabilidad. Esta motobomba es especialmente adecuada para sitios de trabajo exigentes, como obras de construcción, proyectos agrícolas, y otras tareas donde se requiere una solución potente y eficiente para bombear grandes volúmenes de agua. | Marca: DAEWOO Tipo de combustible: Gasolina Potencia: 7 HP Cilindrada: 208 cc Caudal: 60 m³/h Capacidad del tanque: 4,2 L Diámetro de entrada de agua: 3" / 80 mm Diámetro de salida de agua: 3" / 80 mm Succión máxima: 7 m Accesorios incluidos: 2 abrazaderas Tubo destornillador Adaptadores de salida y entrada para mangueras Filtro de agua sumergible
DW-GAE100 | La DAEWOO GAE 100A es una motobomba naftera diseñada para impulsar y mover agua de un lugar a otro con gran practicidad. Su motor naftero de 7 HP brinda gran potencia y comodidad siendo la solución perfecta para transportar aguas en donde una electrobomba eléctrica no podría. | Caudal: 80 m³/h Cilindrada: 270 cc Capacidad de tanque: 3,6 L Accesorios incluidos: 2 abrazaderas, tubo destornillador, adaptadores de salida y entrada para mangueras y filtro de agua sumergible Diámetro de entrada de agua: 100 mm / 4" Diámetro de salida de agua: 100 mm / 4" Tipo de combustible: Gasolina Marca: DAEWOO Potencia (HP): 7 HP Tipo de producto: Bomba a combustión Succión máxima: 7 m
DW-DACP1400N | Pulidora orbital de 180mm con 1400W de potencia, perfecta para pulir y abrillantar diversas superficies, ofreciendo un rendimiento superior y resultados impecables. | Frecuencia: 50 Hz Voltaje V: 220 V Velocidad Máxima: 1000-3000 rpm Potencia Watts: 1400 W
DW-200 | El Soldador IGBT Daewoo DW-200 es una herramienta avanzada y confiable diseñada para ofrecer un rendimiento óptimo en trabajos de soldadura. Con una capacidad de 200A y tecnología IGBT, este soldador es ideal para aplicaciones profesionales y de mantenimiento en diversos tipos de metales. | Voltaje: 220 V Capacidad de Entrada: 8,8 KVA Rango de Corriente: 20 - 200 A Tensión en Vacío: 65 V Ciclo de Trabajo 6013: 3.50 mm 100%, 4.00 mm 60%
DAZJ4116N | Taladro de banco de 16mm y 550W, diseñado para perforaciones precisas en madera, metal y plástico, ideal para talleres y proyectos de bricolaje. | Potencia: 550W. Tensión: 220-240V. Frecuencia: 50Hz. Velocidad máx: 1400rpm. Capacidad de perforación: 16mm. Diámetro de la columna: 60mm. Trazo máximo del eje: 60mm. Tamaño de la mesa: 200x200mm. Tamaño de la base: 355x235mm. Dimensiones de la Caja: 70x45x23cm.
DAPW63CP-8 | La Daewoo Termofusora 800W MLT utiliza calor para fusionar las juntas de los tubos y accesorios plásticos, garantizando una conexión segura y duradera. Con una potencia de 800W, esta herramienta es adecuada para trabajos de termofusión en instalaciones de sistemas hidráulicos, sanitarios y eléctricos. Su tamaño compacto y su facilidad de uso la hacen adecuada tanto para profesionales como para aficionados al bricolaje. | Características principales: Potencia de 800W: Proporciona suficiente potencia para alcanzar las temperaturas necesarias para la fusión de materiales plásticos de manera eficiente. Diseño ergonómico y portátil: Su diseño compacto y liviano permite un manejo cómodo y controlado, lo que la hace fácil de usar durante períodos largos de trabajo. Temperatura ajustable: Permite regular la temperatura para adaptarse a las necesidades de cada tipo de material, lo que garantiza un resultado de alta calidad sin dañar los tubos o accesorios. Tiempo de calentamiento rápido: Su potente sistema de calentamiento reduce el tiempo de espera antes de comenzar a trabajar. Placa de fusión con diferentes tamaños de boquillas: Viene equipada con placas de fusión intercambiables y boquillas de diferentes tamaños (generalmente de 20 mm, 25 mm, 32 mm, y 40 mm), lo que permite trabajar con tuberías de diferentes diámetros. Indicador de temperatura: Muchas unidades incluyen un termómetro o un indicador de temperatura para asegurar que se mantenga la temperatura correcta durante el proceso de fusión. Base estable: Suele incluir una base o soporte estable para colocar la herramienta durante su uso, evitando que se deslice y mejorando la seguridad durante la operación. Datos técnicos: Potencia: 800W. Voltaje de operación: Generalmente 220V. Temperatura ajustable: Generalmente entre 100°C y 300°C, dependiendo del material que se esté fusionando. Tipos de materiales compatibles: PVC, PE (polietileno), y otros termoplásticos. Tiempo de calentamiento: Aproximadamente 5-10 minutos, dependiendo del tamaño de la unidad y la temperatura seleccionada. Tiempos de fusión: El tiempo de fusión varía según el diámetro de las tuberías, pero normalmente oscila entre 5 a 10 minutos para tubos de tamaño medio. Dimensiones: Compacta, generalmente alrededor de 300 mm x 150 mm x 250 mm. Peso: Aproximadamente 1.5 kg - 2 kg, lo que facilita su manejo. Boquillas intercambiables: Normalmente incluye varias boquillas o adaptadores (por ejemplo, 20 mm, 25 mm, 32 mm y 40 mm) para cubrir diferentes tamaños de tubos y accesorios.
DCG412B | La DCG412B es una amoladora angular inalámbrica de la línea 20V MAX* de DEWALT. Diseñada para cortes, desbastes y acabados en metal, cuenta con un motor de alto rendimiento que entrega 8,000 RPM. Su diseño incluye un sistema de cambio rápido de discos sin necesidad de herramientas, además de una empuñadura lateral ajustable en dos posiciones, lo que mejora la comodidad y el control durante su uso | Diámetro de disco: 4.5" (115 mm) o 5" (125 mm). Sistema de cambio de discos: Quick-Change™ (sin herramientas). Empuñadura lateral: Ajustable en 2 posiciones. Interruptor: Gatillo con botón de bloqueo de seguridad. Peso: Aproximadamente 2.2 kg. Compatibilidad: Sistema de baterías 20V MAX*.
DWE4020 | La mini amoladora angular DWE4020 de Dewalt es una herramienta compacta y confiable, ideal para cortes, desbastes y trabajos de acabado en diferentes tipos de materiales como metal. Diseñada para trabajos continuos, cuenta con un motor eficiente y un diseño ergonómico que facilita su manejo y estabilidad. | Potencia: 800 W. Velocidad sin carga: 12,000 RPM. Diámetro del disco: 4-1/2 pulgadas (115 mm). Eje: M14. Peso: 1.7 kg. Voltaje: 220V
DWE4120 | Amoladora compacta y ergonómica, diseñada para brindar mayor comodidad, control y rendimiento durante el trabajo. Su diseño de tamaño reducido permite trabajar fácilmente en espacios estrechos, mientras que su motor potente asegura un desempeño eficiente y continuo. Ideal para uso profesional y tareas exigentes, ofrece durabilidad, seguridad y un manejo cómodo incluso en trabajos prolongados. | Potencia: 900 W Velocidad sin carga: 12.000 RPM Tamaño del disco: 4 1/2” (115 mm) Guarda protectora de ajuste rápido: Sí Peso: 1,85 kg
DWE4214 | Amoladora robusta y potente, diseñada para una eliminación de material rápida y eficiente. Su construcción resistente y su diseño de perfil bajo permiten trabajar con comodidad incluso en espacios reducidos. Ideal para uso intensivo, ofrece mayor durabilidad, seguridad y confort en aplicaciones prolongadas. | Potencia: 1.200 W Amperaje: 11 A Velocidad: 11.000 RPM Diámetro de disco: 5"
DWE4336 | Amoladora angular potente y versátil, ideal para trabajos de corte, desbaste y remoción en metal, mampostería y hormigón. Incorpora tecnologías de seguridad avanzadas que protegen al usuario ante contragolpes, sobrecargas y cortes de energía, garantizando un trabajo más seguro y controlado. Su diseño ergonómico, con arranque progresivo y mango lateral de goma, reduce la vibración y brinda mayor comodidad incluso en usos prolongados. Preparada para trabajos exigentes, con excelente ventilación y alta durabilidad. | Potencia: 1.500 W Velocidad sin carga: 2.800 – 10.000 RPM Velocidades: 5 Rosca del eje / Disco: M14 – Ø 4 1/2" a 5" (115 – 125 mm) Peso: 2,5 kg
DWE491 | Descubre la potente Amoladora angular DeWalt DWE491, diseñada para brindarte un rendimiento excepcional en tus trabajos de corte y desbaste. Con sus 2200 W de potencia y una velocidad de rotación de 8500 rpm, esta herramienta te permitirá realizar tus tareas de manera rápida y eficiente. Su diseño ergonómico y mango lateral te brindarán un mayor control y comodidad durante su uso, mientras que el botón de bloqueo de disco facilitará el cambio de discos de manera segura; cuenta con un diámetro de disco de 180 mm, ideal para trabajos en superficies amplias, y un interruptor tipo gatillo que garantiza un encendido y apagado rápido y preciso. | - Potencia: 2200W - Velocidad sin carga: 8500 rpm - Diámetro del disco: 180mm (7") - Eje de rosca: M14 - Peso: 4.6 kg
DWE490 | La Amoladora de 9″ (230mm) cuenta con un potente motor de 2200 Watts que proporciona la potencia necesaria para las aplicaciones de corte y desbaste más demandantes. Cuenta con traba de gatillo para un uso contínuo y un mango lateral de dos posiciones para un mayor control y comodidad durante su uso. | -Potencia: 2.200W -Velocidad sin carga: 6.500 rpm -Mango Lateral: Si -Posiciones de mango: 2 -Protección de abrasión: Si -Peso: 5,9 Kg
DCF887M2-B2 | Atornillador inalámbrico compacto y potente, diseñado para ofrecer máxima precisión y versatilidad en trabajos profesionales. Su sistema de 3 velocidades permite adaptarse a distintas aplicaciones, mientras que el diseño ergonómico y el mango balanceado brindan mayor comodidad durante usos prolongados. Las luces LED garantizan excelente visibilidad incluso en espacios reducidos o con poca iluminación. | Voltaje de la batería: 20 V Velocidad sin carga: 0 – 1.000 rpm 0 – 2.800 rpm 0 – 3.250 rpm Impactos por minuto: hasta 3.800 ipm Torque máximo: 205 Nm Ajustes de velocidad: 3 Luz LED: Sí (3 luces de trabajo para mejor visibilidad) Peso: 1,5 kg
DCF887B | Atornillador de impacto compacto y potente, diseñado para trabajos profesionales que requieren precisión y alto rendimiento. Su motor brushless ofrece mayor autonomía y durabilidad, mientras que sus 3 velocidades permiten adaptarse a distintas aplicaciones. Ideal para trabajar en espacios reducidos, con excelente visibilidad gracias a su sistema de iluminación LED. OBS: No incluye batería ni cargador. | Voltaje: 20 V Tipo de batería: Litio-ion (no incluida) Velocidad en vacío: 0 – 1.000 rpm 0 – 2.800 rpm 0 – 3.250 rpm Impactos por minuto: hasta 3.800 ipm Mandril: 1/4" Peso: 1 kg
DW268 | Atornillador potente y resistente, diseñado para aplicaciones exigentes en metal. Incorpora engranajes helicoidales tratados térmicamente que garantizan mayor durabilidad y un rendimiento confiable. Su sistema Versa-Clutch® permite un ajuste preciso del torque, evitando daños en las fijaciones y montantes. El diseño ergonómico con mango engomado brinda comodidad y control durante trabajos prolongados. | Potencia: 540 W Velocidad sin carga: 0 – 2.500 rpm Embrague: Sistema Versa-Clutch® Torque: 4 – 26 Nm Tamaño máximo de fijación: #14 Peso: 1,7 kg
DW255 | Atornillador liviano y ergonómico, diseñado para el montaje profesional de placas de yeso. Incorpora el sistema automático “Set & Forget” que regula la profundidad para lograr fijaciones consistentes y precisas. Su transmisión de alta velocidad y sus engranajes tratados térmicamente garantizan rendimiento, durabilidad y comodidad en trabajos continuos. Aplicaciones Fijación de placas de yeso sobre estructuras de madera o metal Enmarcamiento de soportes de acero hasta calibre 20 | Potencia: 540 W Velocidad: 0 – 5.300 rpm Embrague: Estándar Torque máximo: 7 Nm Tamaño máximo de fijación: #8 Peso: 1,3 kg
DCB606-B3 | Batería FlexVolt de alto rendimiento que se adapta automáticamente al voltaje de la herramienta, brindando máxima potencia y autonomía en cada trabajo. Ideal para uso profesional, ofrece la libertad de una herramienta inalámbrica con el desempeño de una herramienta con cable, permitiendo mayor movilidad, eficiencia y versatilidad en todo tipo de aplicaciones exigentes. DeWALT garantiza durabilidad y confiabilidad en cada proyecto. | Tipo de batería: Ion-Litio Capacidad: 6.0 Ah Voltaje: Multivoltaje automático (20V / 60V / 120V MAX*) Modelo: DCB606-B3 Indicador de carga: LED integrado
DCB204 | Batería de alto rendimiento para herramientas eléctricas de 20V, ofreciendo mayor autonomía y eficiencia. | Datos técnicos: Tipo de batería: Li-Ion Voltaje: 20V Capacidad: 4.0Ah Compatible con todas las herramientas 20V MAX DEWALT. Durabilidad mejorada con tecnología XR.
DW20X30 | Diseño compacto y liviano, perfecta para herramientas pequeñas, accesorios o trabajos de mantenimiento y servicio técnico. | Medidas: 20 cm x 30 cm
DW24X38 | Bolsa resistente y práctica, ideal para transportar herramientas manuales y accesorios. Ofrece buena capacidad y fácil organización para el uso diario. | Medidas: 24 cm x 38 cm
DCST970B | El DCST970B Dewalt es un recortador de césped inalámbrico de 60V MAX* de la serie FLEXVOLT®, diseñado para ofrecer una potente capacidad de corte a través de vegetación densa y resistente. Su motor sin escobillas de alta eficiencia maximiza la duración de la batería y la vida útil del motor. Además, cuenta con un diseño ergonómico y liviano que proporciona mayor control y reduce el esfuerzo durante su uso, haciéndolo ideal para tareas pesadas de jardinería. | Voltaje de batería: 60 V Motor sin escobillas: Sí Diámetro del hilo: 2.032 mm (0.080") o 2.413 mm (0.095") Ancho de corte: 15" (38.1 cm) Sistema de alimentación: Bump Feed Número de configuraciones de velocidad: 2 Velocidad sin carga: 0 - 5600 / 0 - 6600 RPM Peso: 5.4 kg (14.8 lbs) Longitud: 12.5" (31.75 cm) Ancho: 10.5" (26.6 cm) Altura: 39" (99 cm) Tiempo de funcionamiento: 25 min / 45 min Tipo de disparador: Doble velocidad variable Capacidad de batería: 9 Ah Batería incluida: No Accesorios incluidos: 1 carrete rápido de línea 0.080" y manillar auxiliar
DWST17805 | El organizador TSTAK V DWST17805 de DeWALT ofrece una solución práctica y versátil para el almacenamiento de herramientas y accesorios. Su sistema modular permite apilar y conectar distintas unidades de forma segura, facilitando el transporte y la organización. Cuenta con compartimentos removibles ideales para piezas pequeñas, que al retirarse dejan espacio para herramientas eléctricas y cargadores. La tapa transparente y resistente a impactos brinda visibilidad total del contenido, mientras que sus cierres y bisagras metálicas aseguran durabilidad y un uso confiable en entornos profesionales.
DWST17806 | La Caja profunda TSTAK® con tapa plana ofrece una nueva innovación en opciones de almacenamiento. Esta plataforma flexible permite diferentes combinaciones; todas las unidades pueden apilarse unas sobre otras y conectarse con duraderos pestillos laterales para un transporte fácil y un apilamiento seguro, además cuenta con una bandeja extraíble para acceder a las herramientas esenciales. | Plataforma flexible que permite distintas combinaciones Todas las unidades se pueden apilar encima, conectados a través de pestillos durables Manija bi-material integrada para un transporte fácil y estable Bandeja extraíble para acceder rápidamente a las herramientas más utilizadas Volumen extragrande para almacenar grandes herramientas
DWST17803 | -Plataforma flexible que permite diferentes combinaciones -Asa bi-material para levantarla de forma fácil y cómoda -Seguros laterales para apilar con otros organizadores de la línea -Separadores desmontables para organizar piezas pequeñas y accesorios -Pestillos de metal resistentes al óxido | Capacidad: 35 kg Peso: 4 kg Dimensiones (Alto × Ancho × Largo): 18 × 31,5 × 43 cm
DCB1106 | Cargador rápido y versátil para baterías DEWALT de 12V, 20V y 60V, ideal para uso en taller o construcción. | Datos técnicos: Voltaje de entrada: 220V Compatible con baterías de 12V, 20V, 60V Salida: 6.0Ah Tiempo de carga rápido para baterías DEWALT.
DCP580B | Cepilladora brushless diseñada para lograr pasadas precisas y controladas. Permite ajustes exactos de profundidad, apoyo seguro entre pasadas y mayor comodidad gracias a su mango de goma y gatillo ergonómico. La ranura en “V” facilita cortes biselados con distintas profundidades. OBS: NO INCLUYE CARGADOR NI BATERIA | Voltaje: 20 V MAX Capacidad de corte: 2,0 mm Velocidad: 15.000 rpm Peso: 3,1 kg Tecnología del motor: Brushless
D26676 | La Dewalt D26676 es una cepilladora eléctrica de 82 mm que proporciona un acabado profesional en trabajos de madera. Con un motor de 550W, es capaz de realizar cortes precisos y profundos, ideal para alisar superficies y realizar trabajos de carpintería. Su diseño es compacto y liviano, lo que facilita su manejo durante las tareas más exigentes. | Potencia: 550W Ancho de corte: 82 mm Profundidad de corte: 1 mm Velocidad sin carga: 17,000 RPM Peso: 2.6 kg Voltaje: 220 V
DWE560 | La DWE560 Dewalt es una sierra circular de 180 mm, ideal para cortar materiales como madera y plásticos. Con un potente motor de 1400W, esta herramienta ofrece cortes rápidos y eficientes. Su diseño ligero y ergonómico proporciona comodidad durante su uso prolongado. | Potencia: 1400W Diámetro de la hoja: 180 mm Velocidad sin carga: 5,200 RPM Profundidad de corte a 90°: 65 mm Peso: 4.1 kg Voltaje: 220 V
DWE7492-AR | Guía basada en un sistema de cremallera y piñón fijada en la parte delantera y trasera de la mesa que garantiza que la guía se mantiene paralela a la hoja en todo momento, especialmente en aplicaciones extremasProtecciones de acero contra golpes e impactos en el área de trabajoMotor potente de 2000W para un gran rendimiento en todas las aplicaciones | Potencia: 2.000 W Voltaje: 220 V Frecuencia: 50 / 60 Hz Velocidad máxima de rotación: 4.800 rpm Diámetro del disco: 25,4 cm Altura total: 560 cm Ancho total: 240 cm Largo total: 825 cm Peso: 35 kg
DWE7470 | Guía derecha de corte con ajuste rápido. Fácil de transportar con un peso ligero, | Voltaje: 220V. Velocidad: 5,000 rpm. Diámetro del disco: 254mm (10"). Peso: 21kg. Ciclo de trabajo: 50min de trabajo x 20min de descanso, Máx. 6hrs diarias.
DCHT820B | Potente motor de alto rendimiento para cortes de hasta 3/4" de espesor. Diseño de hoja de dientes en forma de gancho con corte láser de 22". Diseño compacto y ligero. | Longitud de la hoja: 55cm. Trazos de corte/min: 2800 SPM. Capacidad máxima de corte: 3/4". Sistema: 20V MÁX.
DW752 | Equipo robusto y duradero, diseñado para trabajos de desbaste y remoción de material a alta velocidad. Cuenta con soportes de aluminio maquinados a precisión para un posicionamiento estable del material, base y motor de hierro fundido para mayor durabilidad, e interruptor protegido bajo goma que evita el ingreso de partículas. | Velocidad del motor: 3450 rpm Diámetro de ruedas abrasivas: 6" Diámetro del eje: 1/2" Dimensiones (Largo × Ancho × Alto): 36 × 19 × 24 cm
DCPW550B | La DCPW550B Dewalt es una hidrolavadora inalámbrica de 20V con una capacidad de presión de 550 PSI. Esta herramienta está diseñada para la limpieza en exteriores, perfecta para tareas como lavar vehículos o limpiar superficies. Es una opción eficiente y portable, ideal para trabajos de limpieza en áreas donde no hay acceso a energía eléctrica. | Presión máxima: 550 PSI Voltaje: 20V Batería: No incluida Caudal de agua: 2.3 L/min Peso: 2.3 kg
DW714 | La DW714 Dewalt es una ingletadora de 10", con un motor de 1650W, que ofrece una capacidad de corte de precisión para carpintería y otros trabajos. Ideal para cortar madera, aluminio y plásticos con facilidad, su diseño compacto y ligero facilita su transporte y uso. | Potencia: 1650W Diámetro de la hoja: 10" Velocidad sin carga: 4,000 RPM Capacidad de corte: 90°: 60 mm, 45°: 45 mm Peso: 10.2 kg Voltaje: 220 V
DWE6411 | Carcaza anti-deslizante y texturizada, provee confort y control durante usos prolongados.Interruptor sellado contra el polvo para mayor durabilidad. | Potencia: 225W Oscilación: 14000 OPM Base: 1/4 " papel lija Peso: 1,4 kg
DCW210B | La Lijadora Roto Orbital de 5" (125 mm) 20V MAX* tiene un recubrimiento de goma para más comodidad y menor fatiga. Su ergonomía del mango mejorada antideslizante ayuda a tener un mejor agarre y menor fatiga. | Voltaje: 20V MAX. Motor Brushless (sin carbones). Velocidad variable: 8,000 a 12,000 opm. Diámetro de la órbita 2.6mm. Base 5″ (125mm). Almohadilla de velcro. Perfil bajo: permite acercarse a la superficie de trabajo para un lijado preciso. Interruptor sellado contra el polvo. Mango moldeado de caucho texturizado. NO INCLUYE BATERIA NI CARGADOR
DWE6421 | Lijadora diseñada para lograr acabados finos y uniformes. Acepta lijas con base de velcro y cuenta con sistema de recolección de polvo para un trabajo más limpio. El sistema de contrapeso brinda mayor comodidad y control durante el uso. Ideal para trabajos en ebanistería, carpintería, fábricas de muebles, funilería y pintura, tanto en madera como en acero. | Potencia: 275 W Órbitas por minuto: 12.000 OPM Base: 5" (125 mm) con 8 orificios Diámetro de órbita: 3/32" Peso: 1,5 kg
DCL040 | Enganche la luz de trabajo LED de iones de litio DCL040 20V MAX* en su espacio de trabajo para obtener más visibilidad y un uso manos libres. Las luces LED duran mucho tiempo, brillan mucho y tienen poco calor. | Brillo: 110 lúmenes Tipo de Bombilla: LED Lúmenes de Trabajo: 101-500 Tiempo de funcionamiento sin cable hasta 25 horas Tension: 20V Max Peso de la Herramienta 0.453 kg -1 lbs NO INCLUYE BATERIA NI CARGADOR
DCL043 | Ilumine las áreas de trabajo oscuras con el foco LED DCL043 20V MAX* para el lugar de trabajo. Cuenta con dos configuraciones de brillo para mayor flexibilidad, cabeza pivotante y gancho para cinturón para mayor versatilidad y cubierta de lente sobremoldeada para mayor durabilidad. | 4 LED brillantes iluminan áreas de trabajo oscuras en el lugar de trabajo Ajustes de brillo alto de 1500 lúmenes y bajo de 500 lúmenes 2 configuraciones de brillo brindan flexibilidad para una salida de luz máxima o un tiempo de funcionamiento prolongado El cabezal giratorio de 90 grados brinda versatilidad para iluminar superficies de trabajo Distancia: se puede ver hasta 508 yardas o 1525 pies El cabezal giratorio permite la operación con manos libres y la luz se proyecta en múltiples direcciones mientras está de pie sobre su base Gancho integral para uso manos libres en múltiples ubicaciones La cubierta de lente sobremoldeada proporciona una mayor durabilidad y una superficie que no daña el lugar de trabajo Grado de Protección: IP54 Tensión: 20V Flujo luminoso: 1500lm NO INCLUYE BATERIA NI CARGADOR
DWHT81424 |  | Linterna frontal LED de 200 lúmenes. Tiene una correa antideslizante para mantener el faro de forma segura en su casco incluso en las condiciones más duras, y esta luz duradera puede soportar una caída de 6,6 pies. La luz de trabajo LED recargable tiene un tiempo de ejecución de 24 horas e incluye un sensor de movimiento para encender y apagar la luz según sea necesario. El sensor de movimiento de la luz de trabajo portátil enciende y apaga el faro para ahorrar tiempo La luz de trabajo recargable tiene el doble de salida de lúmenes con el mismo tiempo de funcionamiento en comparación con la generación anterior (DWHT70440) La correa antideslizante se fija al casco Clasificación IP54 para resistencia al polvo y al agua. Sobrevive a nuestras repetidas pruebas de caídas desde 6,6 pies para una durabilidad extrema Utiliza 3 pilas Alcalinas AAA (NO incluidas).
DW292-B2 | Herramienta de alto torque diseñada para trabajos exigentes, ideal para aplicaciones donde se requiere cambiar adaptadores con frecuencia. Ofrece potencia constante en avance y reversa, con retenedor tipo pin para un cambio rápido y acceso externo a carbones que facilita el mantenimiento. Adecuada para uso automotriz, construcción de estanterías y tareas profesionales. | Potencia: 710 W Encastre: 1/2” Velocidad: 2.200 rpm Torque máximo: 468 Nm Impactos por minuto: 2.700 gpm Peso: 3,2 kg
DCF891B | Llave de impacto compacta y potente, diseñada para trabajos exigentes de apriete y afloje. Ofrece alto torque, control preciso en distintas velocidades y un formato liviano que facilita el uso prolongado, ideal para aplicaciones profesionales y automotrices. | Velocidad sin carga: Baja: 0 – 600 rpm Media: 0 – 1.200 rpm Alta: 0 – 2.000 rpm Precision Wrench*: 0 – 2.000 rpm Tamaño del encastre: 1/2" (13 mm) Impactos por minuto: 3.250 ipm Torque máximo de apriete: Baja: 100 ft-lbs (136 Nm) Media: 300 ft-lbs (406 Nm) Alta: 600 ft-lbs (812 Nm) Precision Wrench*: 600 ft-lbs (812 Nm) Torque máximo en reversa: 800 ft-lbs (1.084 Nm) Longitud de la herramienta: 6,95" (177 mm) Peso de la herramienta: 1,7 kg No incluye: Batería / Cargador.
DCF922D2 | Pistola de impacto 20V MAX Brushless de la línea ATOMIC Compact Series, diseñada para ofrecer alto desempeño en un formato compacto y liviano. Cuenta con control Precision Wrench™ para mayor control en avance y reversa, modo Timber Screw™ para aplicaciones exigentes en madera y anillo de luz LED de 3 niveles que mejora la visibilidad en áreas poco iluminadas. Ideal para trabajos de fijación que requieren potencia, control y acceso en espacios reducidos. Marca: DeWALT. | Velocidad sin carga: Baja: 0 – 1.400 rpm Alta: 0 – 2.500 rpm Tamaño del encastre: 1/2" (13 mm) Impactos por minuto: 3.550 ipm Torque máximo de apriete: Baja: 150 ft-lbs (203 Nm) Alta: 300 ft-lbs (406 Nm) Torque máximo en reversa: 450 ft-lbs (610 Nm) Longitud de la herramienta: 4,95" (125,8 mm) Peso de la herramienta: 1,1 kg
DCF889M2-AR | Pistola de impacto diseñada para aplicaciones de carga pesada, ofreciendo alto torque y excelente control. Su gatillo de velocidad variable con freno eléctrico mejora la precisión del usuario, mientras que la luz LED permite trabajar con mayor visibilidad en ambientes oscuros. La caja de engranajes de magnesio y la transmisión totalmente metálica garantizan mayor durabilidad y vida útil. | Voltaje: 20 V Velocidad sin carga: 0 – 1.500 rpm Impactos por minuto: 0 – 2.300 ipm Torque máximo: 400 ft-lbs Peso: 3,08 kg
DCF922B | Llave de impacto compacta y liviana, diseñada para ofrecer alto rendimiento y excelente acceso en espacios reducidos. Incorpora motor brushless, carcasa resistente a productos químicos automotrices y sistema Precision Wrench™ para mayor control en avance y retroceso. Cuenta con modo Timber Screw™ para aplicaciones en madera y luz LED con ajustes de brillo para trabajar en zonas poco iluminadas. | Torque máximo: 406 Nm Velocidad sin carga: 0 – 2.500 rpm Tensión: 20 V Encastre: 1/2" Peso: 1,1 kg No incluye: batería ni cargador.
DWHT77100-CN | Medidor láser práctico y fácil de usar, ideal para mediciones en ambientes internos y externos. Permite realizar cálculos inmediatos y ofrece una lectura clara gracias a su pantalla de alto contraste. Diseñado para un uso cómodo y confiable en trabajos cotidianos de medición. | Uso: Medición de ambientes internos y externos Pantalla: Letras negras sobre fondo blanco Grado de protección: IP40 Alimentación: 2 pilas AAA Incluye: Baterías
DW099S | El DW099S Dewalt es un medidor láser de 30 metros con Bluetooth. Esta herramienta es ideal para realizar mediciones rápidas y precisas de distancias en proyectos de construcción. Su función Bluetooth permite enviar los datos a un dispositivo móvil para facilitar el registro de medidas. | Alcance: 30 metros Bluetooth: Sí Precisión: ±3 mm Peso: 0.18 kg Dimensiones: 11.4 x 4.4 x 2.2 cm
DCCS672B | La DCCS672B Dewalt es una motosierra inalámbrica de 60V con una hoja de 18". Su potente motor permite cortar madera densa y ramas con facilidad, ideal para trabajos de jardinería y mantenimiento de exteriores. Su diseño ergonómico facilita el control y reduce la fatiga. | Voltaje: 60V Longitud de la hoja: 18" Tipo de cadena: 0.043" (1.1 mm) Velocidad sin carga: 4,000 RPM Peso: 5.4 kg Batería: No incluida
DCCS623B | Ligera y compacta, la motosierra de poda inalámbrica de 20 V MAX* de 8 pulgadas tiene un motor sin escobillas de alta eficiencia diseñado para maximizar el tiempo de ejecución y la vida útil del motor con hasta 70 cortes por carga. La motosierra es un 61 % más liviana** y 3 veces más compacta**, diseñada para reducir la fatiga al cortar, recortar y podar. Úselo para podar ramas de árboles caídos, cortar paquetes de madera o ramas, y manejar la maleza gruesa o las necesidades diarias de poda. El diseño compacto permite un fácil acceso a espacios reducidos. El protector de punta integrado está diseñado para proporcionar estabilidad durante los cortes ascendentes, y la llave integrada permite tensar sin herramientas. | Motor sin escobillas de alta eficiencia diseñado para maximizar el tiempo de funcionamiento y la vida útil del motor Protector de punta diseñado para brindar estabilidad durante los cortes ascendentes Ligero y diseñado para reducir la fatiga. Hasta 70 cortes por carga en un pino tratado a presión de 4" x 4" con batería DCB230 (se vende por separado) Diseño compacto para un fácil acceso a espacios reducidos Longitud de barra: 8'' Tensión: 20V Peso: 2kg
DW088K | Nivel láser profesional diseñado para trabajos de alineación precisos en interiores y exteriores. Proyecta líneas horizontales, verticales y en cruz, con sistema auto-nivelante y alta visibilidad gracias a la tecnología Red Laser™. Su diseño robusto, con carcasa engomada y resistencia a impactos, permite un uso confiable en obra. Ofrece múltiples opciones de montaje y un manejo práctico mediante panel de control táctil. | Proyección: Láser horizontal, vertical y en cruz Auto-nivelación: Hasta 4° de inclinación Precisión: ±3 mm a 9 m Precisión auto-nivelante: ±0,3 mm/m Alcance: Hasta 50 m con detector DW0892 (no incluido) Tipo de láser: Rojo (Red Laser™) Protección: IP54 (polvo y salpicaduras de agua) Resistencia a impactos: Caídas de hasta 1 m (Shock Resistant™) Montaje: Soporte magnético integrado Montaje a pared dual (magnético y por presión) L-Bracket™ con rosca 1/4" (6,3 mm) para trípode Soporte adicional para techo (perfiles metálicos) Alimentación: 3 pilas AA (no incluidas) Indicadores: Nivel de batería y alerta de pilas bajas Control: Panel con teclado táctil
DW088CG-XJ | Nivel láser autonivelante en cruz, ideal para trabajos de alineación y nivelación precisos. Ofrece alta visibilidad, excelente protección contra golpes y humedad, y mantiene la calibración incluso en condiciones exigentes. Su diseño robusto y la posibilidad de uso con trípode o soporte de pared lo hacen práctico para aplicaciones profesionales. | Alcance: Hasta 20 m Alcance con detector: Hasta 50 m (compatible con detector DE0892G) Tipo de láser: Autonivelante en cruz Precisión: ±0,3 mm/m Autonivelación: Hasta 4° de inclinación Autonomía: 4 horas con ambas líneas Base: Pivotante integrada 1/4″ para trípode Protección: Carcasa engomada, resistente al agua Alimentación: 3 pilas alcalinas AA
D26411 | La pistola de aire caliente está diseñada para un uso profesional prolongado, ofreciendo un motor con excelente refrigeración y un diseño compacto y ligero que facilita su manejo. Gracias a sus empuñaduras ergonómicas y superficies de goma, permite trabajar sin necesidad de soporte en diversas aplicaciones. Además, cuenta con control y regulación variable de la temperatura, asegurando un rendimiento versátil incluso en condiciones exigentes. | Dos niveles de temperatura: 50 - 400°C y 50 - 600°C Potencia: 2000W Flujo de aire: 250/450Lmin Vibración mano/ brazo: 0,86m/s2 Incertidumbre k 1 (vibración): 1,5m/s2 Presión sonora: 68dB (A) Presión acústica: 79dB (A)
DCE530B | La pistola de calor inalámbrica de 20 V MAX le permite ir a lugares a los que su pistola de calor con cable no puede. Su diseño compacto permite su uso en espacios reducidos y diversas aplicaciones. Desde tubos de alambre termocontraíbles hasta eliminación de pintura y calcomanías, esta pistola de calor inalámbrica hace el trabajo. | Temperatura máxima de salida de hasta 532ºC (990ºF) Hasta 42 minutos de tiempo de funcionamiento por carga. Luz LED para iluminar áreas oscuras cuando la herramienta está en uso. Disparador de bloqueo para activar el funcionamiento manual. 6.7 CFM. NO INCLUYE CARGADOR NI BATERÍA
DWP849X | Pulidora diseñada para ofrecer control preciso y mayor comodidad durante el trabajo. Cuenta con velocidad variable ajustable, empuñaduras engomadas para un manejo cómodo y sistemas de seguridad que evitan el re-arranque accidental. Incorpora protecciones que prolongan la vida útil del motor y facilitan el cambio rápido de discos, siendo ideal para trabajos exigentes y continuos. | Potencia: 1250 W Encastre: M14 Diámetro de disco: 150 mm y 180 mm Velocidad máxima: 0 – 3.500 rpm
DCH133M2 | Martillo rotativo diseñado para trabajos exigentes en hormigón y mampostería. Ofrece tres modos de uso (taladrado, cincelado y percusión), brindando versatilidad en distintas aplicaciones. Su motor sin escobillas reduce el mantenimiento y mejora el rendimiento, mientras que el mango ergonómico revestido de goma y el gatillo sellado aseguran mayor comodidad y durabilidad durante el trabajo continuo. Ideal para perforar losas, pisos y materiales de construcción similares. | Voltaje: 20 V Max Batería: Ion-Li 4,0 Ah Energía de impacto: 2,6 J Velocidad sin carga: 0 – 1.500 rpm Golpes por minuto: 0 – 5.550 gpm Peso: 2,1 kg
D25134K | Martillo rotativo compacto y liviano, con excelente relación peso–energía de impacto, ideal para trabajos continuos. Ofrece tres modos de uso (rotación, percusión y cincelado), embrague de seguridad para atascos de broca y velocidad variable con reversa para mayor control. Incluye adaptador de cambio rápido con mandril autoajustable de 13 mm para perforaciones en madera y metal. Apto para perforaciones en hormigón, mampostería, trabajos de construcción, instalaciones y tareas de cincelado liviano. | Potencia: 800 W Energía de impacto: 3,0 J Velocidad sin carga: 0 – 1.500 rpm Impactos por minuto: 0 – 5.540 Peso: 2,6 kg
DCS331B | Sierra caladora a batería diseñada para cortes precisos y versátiles. Ofrece cambio de hoja sin llave, acción orbital de 4 posiciones para controlar la calidad y velocidad de corte, y bisel de zapata metálico con múltiples ángulos. El soplador de polvo mantiene la línea de corte limpia, mientras que el agarre antideslizante y el bloqueo para uso continuo brindan mayor comodidad y control. | Sistema: 20V MÁX Velocidad: 0 – 3.000 cpm Carrera: 25,4 mm Cambio de hoja: Sin llave, totalmente metálico con acción de palanca Bisel de zapata: 0°, 15°, 30° y 45° Acción orbital: 4 posiciones Soplador de polvo: Ajustable Tipo de hoja: Vástago T Interruptor: Lock On (uso continuo)
DWE300 | Sierra caladora potente y versátil, ideal para trabajos de corte precisos en distintos materiales. Cuenta con control de velocidad en varias posiciones, acción orbital para mejorar el rendimiento de corte y ajuste de bisel sin herramientas, lo que facilita un uso práctico y eficiente en tareas profesionales o domésticas. | Datos técnicos Potencia: 650 W Velocidad: 500 – 3.200/min Peso: 2,4 kg
DCS570B | Sierra circular a batería con motor brushless, diseñada para ofrecer cortes precisos y eficientes. Permite ajustes de bisel amplios, buena profundidad de corte y un manejo equilibrado, ideal para trabajos exigentes con mayor control y rendimiento. OBS: No incluye cargador y bateria. | Voltaje: 20 V MAX Motor: Brushless (sin carbones) Velocidad: 5.500 rpm Diámetro del disco: 185 mm Capacidad de biselado: 0 – 57° Topes de bisel: 22,5° y 45° Tamaño del eje: 16 cm Profundidad de corte a 45°: 50,7 mm Profundidad de corte a 90°: 65 mm Peso: 3,6 kg
DW304PK | Sierra sable potente y versátil, diseñada para trabajos exigentes en distintos rubros como metalurgia, carpintería, construcción y tareas de rescate. Su velocidad variable, el encastre en cruz para orientar la hoja según la aplicación y el ajuste rápido de hoja brindan mayor comodidad, control y eficiencia en el trabajo. La construcción montada sobre rulemanes asegura un funcionamiento suave y duradero. | Potencia: 1.000 W Velocidad: 0 – 2.800 cpm Longitud de carrera: 29 mm Peso: 2,9 kg Velocidad: Variable
DCS380B | Cuchilla se bloquea en 4 posiciones. Permite cortes al ras y ofrece mayor versatilidad de posiciones de corte. Longitud de carrera de 1-1/8” (28 mm) con 0-3000 cpm. Ofrece velocidad de corte rápida con control de velocidad variable. Eje reciprocante con doble sello de aceite. Resiste la contaminación e incrementa su durabilidad. Zapata ajustable y pivotante. Extiende la vida útil de la cuchilla y permite control de la profundidad de corte. Mango sobre-moldeado en goma para mayor comodidad. Ofrece un óptimo control y comodidad. OBS: No incluye Batería. No incluye Cargador. | Voltaje: 20 V MAX Carreras por minuto: 0 – 3.000 cpm Longitud de carrera: 1-1/8” Velocidad variable: Sí Freno eléctrico: Sí Peso de la herramienta: 5,8 kg
DCBL720B | Soplador compacto y liviano, diseñado para un uso cotidiano de alto rendimiento. Ofrece un potente flujo de aire, con gatillo de velocidad variable y bloqueo para mayor control. Optimizado para funcionar con baterías 20V MAX de 4 Ah o mayor capacidad, brindando un tiempo de uso eficiente. OBS: No incluye bateria ni cargador. | Volumen de aire: hasta 680 m³/h Velocidad del aire: hasta 145 km/h Nivel de ruido: 64 dB(A) Peso: 2,5 kg
DCD710S2 | Taladro/atornillador compacto y ergonómico, diseñado para brindar comodidad y control en trabajos continuos. La herramienta se mantiene estable al apoyarse sobre superficies planas y cuenta con iluminación LED para una correcta visualización del área de trabajo. Su recubrimiento en goma protege contra golpes, mientras que el mandril autoajustable y la velocidad variable permiten adaptarse a distintas aplicaciones profesionales y de mantenimiento. | Voltaje: 12 V Batería: Ion-Li 1,3 Ah Capacidad de mandril: 1 – 10 mm Velocidad sin carga: 0 – 400 / 0 – 1.500 rpm Torque máximo: 25 Nm Mandril autoajustable: Sí Embrague ajustable: Sí Capacidad en acero: 10 mm Capacidad en madera: 25 mm Posiciones de control de torque: 15 Luz LED: 1
DCD7781D2 | Con más poder, compacto y liviano, el Taladro Percutor/Atornillador Inalámbrico de 20V MAX* DEWALT, cuenta con Tecnología sin Carbones (Brushless), que le otorga a la herramienta una mayor eficiencia, que se traduce en más tiempo de uso y requiere menos mantenimiento. | Voltaje: 20V MAX Tamaño de mandril: 1/2'' (13mm) Velocidad: 0-500/0-1750RPM Impacto por minutos: 0-8500 / 0-29750rpm Torque Máximo: 65Nm Potencia de salida: 340W
DCD777D2-B2 | Taladro atornillador compacto 20V de alto rendimiento, ideal para trabajos exigentes de fijación, perforación y percusión. Cuenta con mango ergonómico engomado para mayor comodidad, luz LED que ilumina la zona de trabajo y clip lateral para transporte en cinturón. Incorpora dos velocidades mecánicas, control electrónico de velocidad en el gatillo e inversión de giro, ofreciendo precisión, potencia y versatilidad en todo tipo de aplicaciones. Incluye dos baterías de 2 Ah para mayor autonomía. | Voltaje: 20v Max Velocidad 0-500/0-1750 rpm Configuraciones del embrague: 15 Tamaño del mandril: 1/2" (13 mm) Incluye: 1 cargador, 2 baterías
DCD796D2 | El Taladro Percutor/Atornillador de 20V, tiene un diseño compacto y liviano para trabajar en espacios reducidos o aplicaciones repetitivas. Su motor sin carbones le otorga a la herramienta una mayor eficiencia, que se traduce en más tiempo de uso y más poder. - 15 posiciones ajustables de par de apriete para obtener un resultado preciso al atornillar en una gran variedad de materiales. - Diseño mejorado de la empuñadura que proporciona mayor control de aplicación y máxima comodidad. - Dos velocidades variables y reversibles con toda la transmisión metálica para mayor autonomía y una vida más larga de la herramienta. | - Tamaño del mandril: 1/2" in - Sin velocidad de carga (RPM): 0-550 / 0-2000 - Tasa de impacto por min.: 0 - 34000 - Fuente de alimentación: Inalámbrico - Voltaje: 20V - Tamaño del mandril: 13 mm - Impactos por Minuto: 0 - 34000 - Potencia: 460 W
DCD796B | Herramienta compacta y liviana con motor sin escobillas, que ofrece mayor eficiencia y hasta un 57 % más de tiempo de funcionamiento. Incorpora dos velocidades para adaptarse a distintas aplicaciones y un sistema de iluminación LED de 3 modos, con función de foco y apagado automático de 20 minutos, ideal para trabajar en espacios oscuros o reducidos. Su diseño permite un manejo cómodo y preciso incluso en áreas estrechas. OBS: No incluye cargador ni baterías. | Voltaje: 20V Max. potencia: 460 UWO Velocidad sin carga: 0-550 / 0-2000 rpm Impactos por minuto: 0 - 34000 ipm Lúmenes (LED) hasta: 60 Tamaño del mandril: 13 mm (1/2") Peso de la herramienta (herramienta únicamente): 1.6Kg (3,6 lbs.)
DCK279D2 | Juego de taladro percutor/atornillador y atornillador de impacto 20V, ideal para trabajos profesionales de perforación, fijación y montaje. Ofrece versatilidad, potencia y diseño compacto para aplicaciones exigentes, con dos herramientas complementarias que brindan rendimiento eficiente y control preciso en distintas tareas. | Taladro Percutor / Atornillador – DCD709 Potencia máx.: 340 W RPM máx.: 0 – 450 / 0 – 1.650 rpm GPM máx.: 0 – 28.050 gpm Posiciones de torque: 15 Tamaño de mandril: 1/2" (13 mm) Longitud de la herramienta: 6,85" (174 mm) Peso: 1,2 kg Atornillador de Impacto – DCF809 Velocidad sin carga: 0 – 2.800 rpm Tamaño de mandril: 1/4" (6,35 mm) Torque máximo: 1.700 in-lbs Impactos por minuto: 0 – 3.200 ipm Longitud de la herramienta: 130,5 mm Peso: 0,95 kg
DWD502 | Con el taladro percutor DWD502 de DeWALT, podrá realizar las tareas del hogar de manera rápida y sencilla. Con potencia motor de 710 W, con mandril de 1/2"(13mm), mayor capacidad de trabajo y mejor retención del taladro, empuñadura lateral texturizada y ligera, selector de funciones que permite cambiar de forma fácil y rápida, mango de goma que ofrece una mayor comodidad. | Potencia: 710 W Rpm: 0 - 2.600 RPM Impacto por minuto: 0 - 44.200 se IPM Capacidad de taladrado: Metales: 13 mm Madera: 25 mm Albañilería: 13 mm Peso: 1,8 kg
DW505 | Taladro percutor liviano y potente, diseñado para ofrecer alto rendimiento en trabajos de perforación y fijación. Cuenta con doble modo de uso (rotación y percusión), dos velocidades mecánicas para aplicaciones de alta velocidad o alto torque, y velocidad variable que permite mayor precisión. Su mango lateral de 360° con varilla de profundidad brinda mejor control, comodidad y exactitud en el trabajo, reduciendo la fatiga del usuario. | Potencia: 800 W Velocidad: 0 – 1.100 / 0 – 2.700 rpm Golpes por minuto: 0 – 19.000 / 0 – 46.000 gpm Tamaño del mandril: 13 mm Reducción de engranajes: 2 Capacidad en acero: 13 mm Capacidad en madera: 38 mm Capacidad óptima en concreto: 4 mm a 10 mm Capacidad máxima en concreto: 13 mm Peso: 2,2 kg
D21570K | Taladro percutor de alto rendimiento, diseñado para trabajos pesados en construcción y mantenimiento. Cuenta con mandril de 16 mm, motor de diseño patentado que ofrece mayor potencia, y sistemas de protección contra sobrecarga para un uso seguro y confiable. Su empuñadura frontal y lateral giratoria de 360° brindan excelente ergonomía, control y comodidad en aplicaciones exigentes sobre mampostería, madera y metales. Incluye maleta y accesorios para un uso inmediato en obra. | Potencia: 1.300 W Mandril: 5/8" (16 mm) Rotaciones por minuto: 0 – 1.200 / 0 – 3.500 rpm Impactos por minuto: 0 – 56.000 imp Peso: 3,0 kg Caja de engranajes: Aluminio Indicador LED de sobrecarga: Sí Apagado por sobrecarga: Sí Capacidad de perforación Metales: 16 mm Madera: 40 mm Albañilería: 16 mm
DCK248P1-B2 | El combo DEWALT DCK248P1-B2 incluye un taladro y una amoladora de la línea 20V MAX, equipados con una batería de 5.0Ah para mayor autonomía. Este conjunto es ideal para diversas aplicaciones, desde perforación y atornillado hasta cortes precisos en distintos materiales, combinando potencia y versatilidad en un solo kit. | Características del Taladro Dewalt DCD7781: Voltaje 20V (Max.) Mandril 1/2"-(13mm) Potencia 340WVelocidad sin Carga 0-500 / 0-1750rpm Torque 65Nm Mandril de ajuste rapido Función atornillador, con 15 posiciones de torque Dos velocidades mecánicas Luz LED Motor sin carbones Brushless Interruptor de velocidad variable Diseño compacto y liviano Impactos por minuto 0-8500 / 0-29750 IPM Madera 1"-(25mm) Metal 1/2"-(13mm) Concreto 1/4"-(6.5mm) Características de la Amoladora a Batería Dewalt DCG413: Voltaje 20V (Max.) Mandril 4-1/2"-(115mm) Velocidad sin Carga 9000rpm Freno de seguridadMotor sin carbones Brushless Filtro extraible Mayor protección Interruptor de encendido con dos modos Rosca del Husillo 5/8" Sistema E-Clutch Freno Kickback Brake Peso 1.7kg
DCT414S1 | El termómetro láser DEWALT DCT414S1, con un rango de medición de 29 °C a 500 °C, es una herramienta precisa y confiable para aplicaciones industriales y técnicas. Funciona con una batería de 12V incluida, proporcionando autonomía y facilidad de uso en diferentes entornos de trabajo. | El kit de termómetro infrarrojo DCT414S1 12V MAX * cuenta con un indicador LED de calor y frío para la alarma visual y/o de audio para localizar rápidamente los puntos problemáticos. La emisividad ajustable mejora la precisión en una amplia gama de materiales. Mediciones de temperatura sin contacto (-20 ° F a 932 ° F) para facilidad de uso a distancia y precisión. Almacenamiento de datos para registrar temperaturas máximas, mínimas y medias. Precisión: +/- 1.5% O +/- 1.5º C, (El que sea mayor, asume la temperatura de funcionamiento ambiente). Almacenamiento de datos: Min, max y temperatura media de la ultima lectura. Campo de visión: (D: S) 12: 1. Tipo de herramienta eléctrica: Inalámbrica. Rango de medicion de temperatura: (-29º C A 500º C). Emisividad ajustable: 0.1 A 1.0 (Ajustable en incrementos de 0.01). Pantalla Tipo: 1.4 Pantalla numérica con pantalla LCD retroiluminada. Rango de temperatura de funcionamiento: (-10 ° C A 50 ° C) Sistema: 12V MAX *. Rango de almacenamiento de temperatura: (-32º C A 50º C)
F013.029.0JA-000 | Herramienta de grabado compacta y liviana, ideal para realizar marcados precisos sobre una amplia variedad de materiales como metal, vidrio, madera, plástico y cerámica. Diseñada para un manejo cómodo y controlado, es adecuada para trabajos detallados y continuos. | Tensión: 220 V Golpes por minuto: 6.000 Nivel de presión acústica: 86 dB(A) Potencia sonora: 97 dB(A) Vibración: 7,7 m/s² Peso: 0,31 kg Dimensiones (L × A × H): 170 × 33 × 45 mm
F013.205.0NG-000 | Minitorno compacto y liviano, ideal para trabajos de artesanía y bricolaje. Su diseño esbelto y la empuñadura ergonómica permiten un manejo cómodo y preciso, ofreciendo gran maniobrabilidad en tareas de grabado, tallado, limpieza y pulido sobre distintos materiales. Incorpora bloqueo de boquilla para un funcionamiento seguro y estable. | Sistema de herramienta: Minitorno Tipo de alimentación: Con cable Velocidad de rotación: 5.000 – 22.000 rpm Velocidad variable: Sí Peso: 0,2 kg Aplicaciones -Afilar -Cortar -Fresar -Grabar -Lijar -Limpiar / Pulir -Tallar
2615.067.0AC-000 | Accesorio diseñado para convertir rápidamente la rectificadora Dremel en una minisierra circular portátil de alta velocidad. Permite realizar cortes rectos y por inmersión con buena precisión en madera y materiales similares, como laminados. Su base angular evita interferencias durante el trabajo, la carcasa transparente mejora la visibilidad y la protección retráctil brinda mayor seguridad. Ideal para proyectos de bricolaje, manualidades y modelado. | Tamaño de la hoja: 31,8 mm Profundidad máxima de corte (90°): 6,35 mm Profundidad máxima de trabajo: 6,4 mm Dimensiones: 5 × 9 × 4,5 cm Uso recomendado: Madera y materiales similares
F013.200.0JA-000 | Pirograbador a gas Versatip de Dremel, ideal para pirografía, soldadura ligera, cortes con calor y remoción de residuos. Su diseño tipo lápiz permite trabajar con precisión en espacios reducidos. Cuenta con puntas intercambiables, calentamiento rápido y traba de seguridad, ofreciendo versatilidad y control para trabajos en madera, metal y plásticos. | Modelo: Versatip (F0132000JA) Alimentación: Gas butano Cantidad de puntas: 5 Temperatura máxima: hasta 1.200 °C (llama abierta) Tiempo de calentamiento: ~10 segundos Capacidad del depósito: 17 ml / 9 g Peso: 0,35 kg Superficies aptas: madera, metal, cobre, PVC, plásticos
F013.400.0NC-000 | La Dremel 4000 es una multiherramienta rotativa potente, precisa y muy versátil, compatible con todos los accesorios y aditamentos Dremel. Su diseño ergonómico y velocidad variable brindan máximo control para trabajos detallados. Ideal para cortar, grabar, lijar, fresar, pulir, esmerilar y afilar en una amplia variedad de materiales como madera, metal, cerámica, vidrio, plástico, porcelanato y concreto. Funciona a 220V y es perfecta para bricolaje, manualidades y uso profesional ligero. Usos principales -Corte en múltiples materiales -Grabado y tallado de alta precisión -Lijado y pulido con excelente acabado -Fresado de marcos y bordes -Esmerilado, remoción de pintura y afilado rápido | Potencia: 175W Velocidad sin carga: 0-35000 rpm Velocidades: 2
F013.735.0LA-000 | Rectificadora inalámbrica compacta de 4 V, ideal para trabajos de precisión. Permite realizar tareas de afilar, esmerilar, lijar, pulir y limpiar con facilidad. Su diseño liviano y portátil la hace práctica para trabajos detallados sobre diversos materiales. | Modelo: 7350 Tipo: Rectificadora inalámbrica Voltaje: 4 V Velocidad: 12.000 RPM Aplicaciones: Afilar, esmerilar, lijar, pulir, limpiar Materiales aptos: Madera, metal, vidrio, cerámica, piedra, plástico, cuero, cartón y foamy
F013.300.0PC-000 | Ideal para proyectos de bricolaje y trabajos detallados, diseñada para un uso cómodo durante largos períodos. Es ligera, ergonómica y fácil de usar, compatible con todos los accesorios y aditamentos para mini tornos Dremel. Permite cortar, grabar, lijar, fresar, pulir, esmerilar, afilar y taladrar en una amplia variedad de materiales. | Voltaje: 220 V Potencia: 90 W Peso: 0,55 kg Tipo de alimentación: Con cable Sistema de herramienta: Minitorno Cambio rápido de accesorio: EZ Twist Aplicaciones: Afilar, amolar/esmerilar, cortar, fresar, grabar, lijar, limpiar/pulir, taladrar, tallar
F013.300.0GB-000 | La Dremel 3000 es una herramienta rotatoria potente y versátil, ideal para proyectos de bricolaje y trabajos detallados. Permite realizar múltiples tareas como tallado, grabado, fresado, corte, lijado, esmerilado, afilado, pulido y limpieza. Su motor de 130 W, la velocidad variable y el sistema EZ Twist facilitan el control y el cambio rápido de accesorios. El diseño compacto y ergonómico, con empuñadura suave, reduce vibraciones y mejora la comodidad en usos prolongados. Incluye un completo set de accesorios y eje flexible para mayor precisión. | Modelo: Dremel 3000 Voltaje: 220 V Potencia: 130 W Velocidad: Variable (hasta 3.000 rpm) Tipo de alimentación: Con cable Tipo de uso: Casero / Hobbysta Longitud: 19 cm Sistema de cambio rápido: EZ Twist Aplicaciones: Afilar, cortar, esmerilar, fresar, grabar, lijar, limpiar y pulir Incluye: 82 accesorios y eje flexible
F013.MS2.0NB-000
F013.MS2.0NC-000 | La Dremel Moto-Saw es una sierra de calar compacta y fácil de usar para hacer cortes precisos en diversos materiales. Con su amplia gama de hojas de sierra, la sierra Dremel Moto-Saw puede usarse de forma sencilla en una gran variedad de materiales. Gracias a su sierra desmontable, puede usarse tanto en modo estacionario como portátil, en cualquier sitio. Esta sierra de calar de uso fácil y cómodo almacenaje también tiene un montaje muy sencillo. La Dremel Moto-Saw es la sierra de calar más fácil de usar. | Sierra de marquetería compacta y desmontable: realiza cortes minuciosos con facilidad Mecanismo de cambio rápido de acessorio quick change Potencia absorbida: 70W Tensión: 220V Peso: 1,10kg Dimensiones: 40x21x37cm Velocidad en vacío: 1.500 - 2.250 1/min Profundidad de corte: 18 mm Sistema de cambio rápido de accesorios Palanca para el cambio rápido de accesorio Presión acústica: 77,3 dB(A) Potencia sonora: 88,3 dB(A) Vibración: 2,5 m/s²
F013.220.0JA-000 | La VersaFlame de Dremel es una linterna compacta a butano diseñada para facilitar tareas detalladas tanto en el hogar como en el trabajo. Gracias a su llama de precisión y a sus puntas intercambiables, permite realizar una amplia variedad de aplicaciones como pirografía en madera, artesanías en cuero, soldadura, cortes con cuchillo caliente y trabajos sobre espuma, plásticos y cuerda. Su diseño práctico y robusto garantiza un uso cómodo, seguro y duradero. | Botón de encendido integrado para un arranque sencillo, sin herramientas adicionales Control de temperatura y llama variable para mayor versatilidad Kit de accesorios para múltiples aplicaciones Base desmontable que permite trabajar con manos libres Construcción de calidad premium para mayor durabilidad Válvula de recarga para un relleno rápido de butano
EA1206 | La Escalera de Aluminio Fascy 2x06 es una herramienta versátil y resistente, perfecta para trabajos que requieren estabilidad y alcance a alturas moderadas. Extendida, alcanza una altura de 2.6 metros, ideal para tareas de mantenimiento, reparaciones y bricolaje en el hogar o en el lugar de trabajo. | Peldaños: 2x6= 12 A1 (m): 1,62 A2 (m): 1,53 A3 (m): 2,44 Peso: 5,2 kg Capacidad: 150kg
EA1208 | La Escalera de Aluminio Fascy 2x08 es ideal para trabajos que requieren un poco más de alcance, extendiéndose hasta 3.5 metros. Su construcción robusta y diseño práctico la hacen adecuada para tareas profesionales y domésticas. | Peldaños: 2x8= 16 A1 (m): 2,19 A2 (m): 2,05 A3 (m): 3,52 Peso: 6,6 kg Capacidad: 150kg
EA1210 | Con una altura extendida de 4.6 metros, la Escalera de Aluminio Fascy 2x10 ofrece un excelente alcance para trabajos en techos, ventanas y otros lugares altos. Su diseño robusto garantiza seguridad y estabilidad en cada uso. | Peldaños: 2x10= 20 A1 (m): 2,70 A2 (m): 2,57 A3 (m): 4,60 Peso: 8,9 kg Capacidad: 150kg
EA1212 | La Escalera de Aluminio Fascy 2x12 es una solución confiable para alcanzar alturas mayores, extendiéndose hasta 5.6 metros. Perfecta para trabajos que requieren seguridad y facilidad de uso en alturas considerables. | Peldaños: 2x12= 24 A1 (m): 3,26 A2 (m): 3,10 A3 (m): 5,40 Peso: 9,7 kg Capacidad: 150kg
EA1214 | La Escalera de Aluminio Fascy 2x14, con una altura extendida de 6.8 metros, es ideal para alcanzar las mayores alturas de forma segura y efectiva. Su construcción en aluminio la hace ligera y fácil de manejar, sin sacrificar la robustez y la durabilidad. | Peldaños: 2x14= 28 A1 (m): 3,80 A2 (m): 3,50 A3 (m): 6,50 Peso: 11,15 kg Capacidad: 150kg
EA1024 | Esta escalera de aluminio Fascy 2x4 es una herramienta práctica y versátil con 2 tramos de 4 peldaños cada uno. Ideal para tareas en el hogar o en el taller, su diseño articulado permite utilizarla en diversas posiciones, como en forma de "A" o completamente extendida. Su construcción en aluminio asegura ligereza y durabilidad, facilitando su transporte y almacenamiento. | Peldaños: 2x4
EA1025 | La escalera articulada Fascy 2x5, con 2 tramos de 5 peldaños, ofrece mayor altura sin comprometer la estabilidad. Perfecta para trabajos en interiores y exteriores, su diseño permite configuraciones flexibles que se adaptan a diferentes necesidades, desde mantenimiento hasta proyectos de construcción. | Peldaños: 2x5
EA1026 | Con 2 tramos de 6 peldaños, esta escalera de aluminio Fascy 2x6 proporciona un alcance superior, siendo ideal para trabajos que requieren mayor altura. Su estructura articulada permite múltiples configuraciones, garantizando seguridad y facilidad de uso en cualquier entorno de trabajo. | Peldaños: 2x6
EA1027 | La escalera Fascy 2x7 cuenta con 2 tramos de 7 peldaños, lo que la convierte en una excelente opción para trabajos en alturas mayores. Su diseño versátil permite utilizarla en diferentes posiciones, manteniendo siempre la estabilidad y seguridad gracias a su construcción en aluminio de alta resistencia. | Peldaños: 2x7
EA1043 | Esta escalera de aluminio articulada Fascy 4x3 es una solución versátil para trabajos en altura. Con 4 tramos de 3 peldaños cada uno, permite configuraciones en múltiples posiciones. Su construcción en aluminio la hace ligera, resistente a la corrosión y fácil de transporta | Peldaños: 4x3 A1 (m): 360 cm A2 (m): 95cm A3 (m): 28cm Longitud de peldaños: 28cm Capacidad: 150kg
EA1044 | La escalera articulada Fascy 4x4 cuenta con 4 tramos de 4 peldaños, ofreciendo mayor alcance y flexibilidad. Ideal para tareas en interiores y exteriores, su diseño permite ajustarse a diferentes alturas y configuraciones, manteniendo siempre la estabilidad y seguridad. | Peldaños: 4x4 A1 (m): 470 cm A2 (m): 123cm A3 (m): 28cm Longitud de peldaños: 28cm Capacidad: 150kg
EA1045 | Con 4 tramos de 5 peldaños cada uno, esta escalera de aluminio articulada Fascy 4x5 proporciona un mayor rango de altura, siendo perfecta para trabajos en techos, limpieza de ventanas, y otros proyectos que requieren estabilidad a mayores alturas. Su diseño plegable facilita su almacenamiento y transporte. | Peldaños: 4x5 A1 (m): 154 cm A2 (m): 282 cm A3 (m): 561 cm Longitud de peldaños: 28cm Capacidad: 150kg
EA1046 | La escalera Fascy 4x6 cuenta con 4 tramos de 6 peldaños, lo que la convierte en la opción más alta dentro de esta serie. Ideal para tareas más exigentes, su estructura articulada permite adaptarse a diversas situaciones de trabajo, garantizando seguridad y durabilidad. | Peldaños: 4x6 A1 (m): 360 cm A2 (m): 95cm A3 (m): 28cm Longitud de peldaños: 28cm Capacidad: 150kg
EF1210 | La Escalera de Fibra de Vidrio Fascy Amarilla 2x10 es perfecta para trabajos que requieren un alcance mayor, extendiéndose para proporcionar acceso seguro a lugares elevados. Su diseño robusto garantiza seguridad y comodidad en cada uso. | Peldaños: 2x10=20 A1(m): 3.17 A2(m): 5.21 Peso: 17,4 Kg Capacidad: 150 Kg
EF1212 | La Escalera de Fibra de Vidrio Fascy Amarilla 2x12 ofrece un alcance extendido, siendo ideal para tareas en alturas considerables. Su construcción en fibra de vidrio proporciona seguridad adicional en trabajos cercanos a fuentes de energía eléctrica. | Peldaños: 2x12=24 A1(m): 3.78 A2(m): 6.45 Peso: 20,8 Kg Capacidad: 150 Kg
EF1214 | Con una altura extendida, la Escalera de Fibra de Vidrio Fascy Amarilla 2x14 es la opción perfecta para trabajos en altura que requieren una solución segura y duradera. Fabricada en fibra de vidrio, es resistente a la intemperie y ofrece un alto nivel de aislamiento. | Peldaños: 2x14=28 A1(m): 4.38 A2(m): 7.42 Peso: 23,2 Kg Capacidad: 150 Kg
EF1216 | La Escalera de Fibra de Vidrio Fascy Amarilla 2x16 proporciona una gran altura de trabajo, ideal para proyectos grandes que requieren una solución segura y eficiente. Su diseño robusto y materiales de alta calidad la convierten en una herramienta indispensable. | Peldaños: 2x16=32 A1(m): 4.99 A2(m): 8.58 Peso: 30 Kg Capacidad: 150 Kg
EF1218 | La Escalera de Fibra de Vidrio Fascy Amarilla 2x18 es la opción definitiva para trabajos en alturas extremas, ofreciendo una estructura robusta y segura que facilita el acceso a áreas elevadas. Ideal para profesionales que necesitan confiabilidad y durabilidad. | Peldaños: 2x18=36 A1(m): 5.60 A2(m): 9.50 Peso: 33,5 Kg Capacidad: 150 Kg
EF1212R1
EF2208 | La Escalera de Fibra Fascy Naranja 2x08 está equipada con 8 peldaños, proporcionando un acceso eficiente y seguro para trabajos en alturas menores. | Peldaños: 2x8=16 A1(m): 2.56 A2(m): 4.31 Peso: 14,8 Kg Capacidad: 150 Kg
EF2210 | La Escalera de Fibra Fascy Naranja 2x10 cuenta con 10 peldaños, adecuada para trabajos que requieren un acceso a alturas medianas. | Peldaños: 2x10=20 A1(m): 3.17 A2(m): 5.21 Peso: 17,4 Kg Capacidad: 150 Kg
EF2212 | La Escalera de Fibra Fascy Naranja 2x12 está equipada con 12 peldaños, ofreciendo un acceso más alto para tareas que requieren mayor alcance. | Peldaños: 2x12=24 A1(m): 3.78 A2(m): 6.45 Peso: 20,8 Kg Capacidad: 150 Kg
EF2214 | La Escalera de Fibra Fascy Naranja 2x14 tiene 14 peldaños, adecuada para trabajos en alturas elevadas | Peldaños: 2x14=28 A1(m): 4.38 A2(m): 7.42 Peso: 23,2 Kg Capacidad: 150 Kg
EF2216 | La Escalera de Fibra Fascy Naranja 2x16 cuenta con 16 peldaños, ofreciendo un acceso adecuado para trabajos que requieren alturas mayores. | Peldaños: 2x16=32 A1(m): 4.99 A2(m): 8.58 Peso: 30 Kg Capacidad: 150 Kg
EF2218 | La Escalera de Fibra Fascy Naranja 2x18 está equipada con 18 peldaños, proporcionando el máximo acceso para tareas en alturas elevadas. | Peldaños: 2x18=36 A1(m): 5.60 A2(m): 9.50 Peso: 33,5 Kg Capacidad: 150 Kg
EF1212R2
EF1212R3
EM38263 | La Escalera de Metal FY 3826 de 3 peldaños es una herramienta práctica y compacta, ideal para tareas cotidianas en el hogar y en el trabajo. Perfecta para alcanzar lugares de difícil acceso, como estantes altos y gabinetes, esta escalera proporciona estabilidad y seguridad en cada uso. | Peldaños: 3 Altura (A): 113cm Ancho frontal (B1): 65 cm Ancho lateral (B2): 46 cm Peldaño: 38 x 26cm Distancia peldaños (C): 12,7 cm Capacidad: 150kg
EM38264 | La Escalera de Metal FY 3826 de 4 peldaños ofrece un mayor alcance, siendo ideal para tareas tanto en interiores como en exteriores. Con una estructura robusta y un diseño funcional, es perfecta para trabajos de mantenimiento, decoración y bricolaje. | Peldaños: 4 Altura (A): 138cm Ancho frontal (B1): 81cm Ancho lateral (B2): 46cm Peldaño: 38 x 26cm Distancia de peldaños (C): 15,2 cm Capacidad: 150kg
EM38265 | La Escalera de Metal FY 3826 de 5 peldaños es la elección ideal para quienes necesitan alcanzar mayores alturas de forma segura. Su diseño robusto y estable la convierte en una herramienta confiable para tareas en el hogar, el taller o el lugar de trabajo. | Peldaños: 5 Altura (A): 162cm Ancho frontal (B1): 99 cm Ancho lateral (B2): 46cm Peldaño: 38 x 26cm Distancia peldaños (C): 17,8 cm Capacidad: 150kg
ES10002 | Esta eslinga plana Fascy de 100mm de ancho y 2 metros de largo, con una capacidad de carga de 4000kg, está diseñada para aplicaciones que requieren alta resistencia y durabilidad. Ideal para asegurar cargas pesadas en transporte y levantamiento en entornos industriales. | Carga máx: 4.000 kg Ancho: 100mm Largo: 2m Vertical: 4.000 kg "U": 8.000 kg Lazo: 3.200 kg
ES10003 | Con un ancho de 100mm y una longitud de 3 metros, esta eslinga plana ofrece una capacidad de carga de 4000kg. Es perfecta para operaciones que requieren una mayor longitud de sujeción sin comprometer la seguridad. | Carga máx: 4.000 kg Ancho: 100mm Largo: 3m Vertical: 4.000 kg "U": 8.000 kg Lazo: 3.200 kg
ES10005 | Esta eslinga plana de 5 metros de largo y 100mm de ancho tiene una capacidad de carga de 4000kg, lo que la hace adecuada para la manipulación de cargas voluminosas en diversos escenarios industriales. | Carga máx: 4.000 kg Ancho: 100mm Largo: 5m Vertical: 4.000 kg "U": 8.000 kg Lazo: 3.200 kg
ES10008 | Diseñada para operaciones que requieren un alcance extendido, esta eslinga de 8 metros y 100mm de ancho soporta hasta 4000kg, asegurando una manipulación segura de cargas pesadas. | Carga máx: 4.000 kg Ancho: 100mm Largo: 8m Vertical: 4.000 kg "U": 8.000 kg Lazo: 3.200 kg
ES12503 | Con 125mm de ancho y 3 metros de largo, esta eslinga plana tiene una capacidad de carga de 5000kg. Su color rojo facilita su identificación en entornos de trabajo exigentes. | Carga máx: 5.000 kg Ancho: 125mm Largo: 3m Vertical: 5.000 kg "U": 10.000 kg Lazo: 4.000 kg
ES12505 | Esta eslinga plana de 5 metros de longitud y 125mm de ancho, soporta cargas de hasta 5000kg, ofreciendo una combinación ideal de resistencia y longitud para trabajos industriales. | Carga máx: 5.000 kg Ancho: 125mm Largo: 5m Vertical: 5.000 kg "U": 10.000 kg Lazo: 4.000 kg
ES12508 | Perfecta para aplicaciones que requieren un mayor alcance, esta eslinga de 8 metros de largo y 125mm de ancho puede manejar cargas de hasta 5000kg, proporcionando flexibilidad y seguridad | Carga máx: 5.000 kg Ancho: 125mm Largo: 8m Vertical: 5.000 kg "U": 10.000 kg Lazo: 4.000 kg
ES15003 | Esta eslinga plana de 150mm de ancho y 3 metros de largo tiene una capacidad de carga de 6000kg, lo que la convierte en una opción confiable para operaciones pesadas. | Carga máx: 6.000 kg Ancho: 150mm Largo: 3m Vertical: 6.000 kg "U": 12.000 kg Lazo: 4.800 kg
ES15005 | Con una longitud de 5 metros y un ancho de 150mm, esta eslinga plana soporta hasta 6000kg, ofreciendo seguridad y resistencia para diversas aplicaciones industriales. | Carga máx: 6.000 kg Ancho: 150mm Largo: 5m Vertical: 6.000 kg "U": 12.000 kg Lazo: 4.800 kg
ES15008 | Esta eslinga plana de 8 metros y 150mm de ancho está diseñada para manejar cargas pesadas de hasta 6000kg, ideal para operaciones que requieren un alcance adicional. | Carga máx: 6.000 kg Ancho: 150mm Largo: 8m Vertical: 6.000 kg "U": 12.000 kg Lazo: 4.800 kg
ES20010 | Con un ancho de 200mm y una longitud de 10 metros, esta eslinga plana tiene una capacidad de carga de 8000kg. Su color azul facilita la identificación y su resistencia la hace apta para grandes cargas. | Carga máx: 8.000 kg Ancho: 200mm Largo: 10m Vertical: 8.000 kg "U": 16.000 kg Lazo: 6.400 kg
ES20005 | Esta eslinga de 5 metros de largo y 200mm de ancho puede soportar cargas de hasta 8000kg, siendo una opción sólida para operaciones que requieren una gran capacidad de carga. | Carga máx: 8.000 kg Ancho: 200mm Largo: 5m Vertical: 8.000 kg "U": 16.000 kg Lazo: 6.400 kg
ES25010 | Con un ancho de 250mm y una longitud de 10 metros, esta eslinga plana es capaz de soportar cargas de hasta 10000kg, ofreciendo la máxima resistencia en aplicaciones críticas. | Carga máx: 10.000 kg Ancho: 250mm Largo: 10m Vertical: 10.000 kg "U": 20.000 kg Lazo: 8.000 kg
ES25005 | Esta eslinga plana de 250mm de ancho y 5 metros de largo está diseñada para soportar hasta 10000kg, siendo ideal para operaciones que requieren alta capacidad de carga en un formato compacto. | Carga máx: 10.000 kg Ancho: 250mm Largo: 5m Vertical: 10.000 kg "U": 20.000 kg Lazo: 8.000 kg
ES5003 | Con un ancho de 50mm y una longitud de 3 metros, esta eslinga plana soporta cargas de hasta 2000kg, siendo una solución eficaz para aplicaciones ligeras a medianas. | Carga máx: 2.000 kg Ancho: 50mm Largo: 3m Vertical: 2.000 kg "U": 4.000 kg Lazo: 1.600 kg
ES5005 | Esta eslinga plana de 50mm de ancho y 5 metros de largo tiene una capacidad de carga de 2000kg, proporcionando versatilidad y resistencia en un formato ligero. | Carga máx: 2.000 kg Ancho: 50mm Largo: 5m Vertical: 2.000 kg "U": 4.000 kg Lazo: 1.600 kg
ES7502 | Con un ancho de 75mm y una longitud de 2 metros, esta eslinga plana soporta hasta 3000kg, siendo una opción compacta para aplicaciones que requieren alta resistencia. | Carga máx: 3.000 kg Ancho: 75mm Largo: 2m Vertical: 3.000 kg "U": 6.000 kg Lazo: 2.400 kg
ES7503 | Esta eslinga plana de 3 metros de largo y 75mm de ancho tiene una capacidad de carga de 3000kg, ofreciendo seguridad y facilidad de uso en diversas aplicaciones. | Carga máx: 3.000 kg Ancho: 75mm Largo: 3m Vertical: 3.000 kg "U": 6.000 kg Lazo: 2.400 kg
ES7505 | Con un ancho de 75mm y una longitud de 5 metros, esta eslinga plana puede soportar hasta 3000kg, siendo ideal para aplicaciones que requieren mayor alcance sin comprometer la resistencia. | Carga máx: 3.000 kg Ancho: 75mm Largo: 5m Vertical: 3.000 kg "U": 6.000 kg Lazo: 2.400 kg
ES7508 | Esta eslinga plana de 8 metros y 75mm de ancho está diseñada para soportar cargas de hasta 3000kg, siendo perfecta para operaciones que requieren un mayor alcance. | Carga máx: 3.000 kg Ancho: 75mm Largo: 8m Vertical: 3.000 kg "U": 6.000 kg Lazo: 2.400 kg
21579 | Compresor de aire odontológico libre de aceite, diseñado para aplicaciones que exigen aire totalmente limpio. Ideal para clínicas y consultorios, ofrece alto desempeño, gran confiabilidad y funcionamiento extremadamente silencioso, siendo considerado uno de los más silenciosos de su categoría a nivel mundial. | Reservatorio: 50 litros Volumen de aire aspirado: 12 PCM / 340 L/min Presión máxima de operación: 120 lb/pol² Número de cabezotes: 1 Pistón: 2 Pintura interna: Sí Regulador de presión: Sí Accionamiento del motor: Directo Isento de óleo: Sí Ideal para: 1 o 2 consultorios Características Eléctricas Potencia: 2,0 CV Rotación del motor: 1.700 rpm Protector eléctrico: Sí Voltaje: 220 V
21580 | Compresor libre de aceite, ideal para 1 consultorio dental. Diseñado para brindar aire limpio y confiable en aplicaciones odontológicas. | Reservatorio: 30 litros Volumen de aire aspirado: 7,06 PCM / 300 L/min Presión máxima de operación: 120 lbf/pol² Número de cabezotes: 1 Estágio: 1 Pintura interna: Sí Regulador de presión: Sí Accionamiento del motor: Directo Isento de óleo: Sí Ideal para: 1 consultorio Características Eléctricas Potencia: 1,5 CV Rotación del motor: 1.700 rpm Protector eléctrico: Sí Voltaje: 220 V
21754 | Compresor de aire odontológico libre de aceite, diseñado para aplicaciones que exigen aire totalmente limpio. Ideal para clínicas y consultorios, ofrece alto desempeño, gran confiabilidad y funcionamiento extremadamente silencioso, siendo considerado uno de los más silenciosos de su categoría a nivel mundial. Apto para 1 consultorio odontológico, garantiza calidad y seguridad en el uso diario. | Modelo / Referencia FIAC: CD TOP 7/50 (CDTOP750) Tipo: Isento de óleo (libre de aceite) Desplazamiento teórico: 7 PCM / 198 L/min Presión máxima de operación: 8,3 bar / 120 lb Tensión: Monofásico 110/220 V Potencia del motor: 1,5 HP (1,12 kW) Volumen del tanque: 50 litros (vertical) Peso neto: 38,5 kg Dimensiones (L × A × P): 430 × 1001 × 500 mm Aplicación: 1 consultorio odontológico
21750 | Compresor libre de aceite, pensado para uso profesional odontológico. Proporciona aire limpio y confiable, con capacidad y rendimiento adecuados para hasta 2 sillas odontológicas, garantizando funcionamiento estable y eficiente en el trabajo diario. | Modelo: CDMAX 8.50 Tipo: Isento de aceite (libre de aceite) Desplazamiento: 8 pies³/min Caudal: 226 litros/min Presión máxima: 120 lb/pol² Potencia del motor: 2 HP – 220 V Capacidad del tanque: 50 litros Aplicación: Hasta 2 sillas odontológicas Peso neto: 44 kg Dimensiones (mm): Ancho: 380 Altura: 770 Longitud: 740
21752 | Compresor libre de aceite, diseñado para uso profesional continuo. Ofrece alto caudal de aire y funcionamiento confiable, ideal para aplicaciones que requieren aire limpio. Su gran capacidad y potencia lo hacen apto para operar hasta 3 sillas odontológicas, brindando rendimiento estable y eficiente. | Reservatorio: 200 litros Volumen de aire aspirado: 14 PCM / 397 L/min Presión máxima de operación: 120 lbf/pol² Número de cabezotes / pistón: 1 + 1 Estágio: 1 Pintura interna: Sí Regulador de presión: No Accionamiento del motor: Directo Isento de óleo: Sí Ideal para: 3 consultorios Características Eléctricas Potencia: 1,5 × 1,5 CV Rotación del motor: 1.700 rpm Protector eléctrico: Sí Voltaje: 220 V
21753 | Compresor de aire odontológico libre de aceite, diseñado para aplicaciones que exigen aire totalmente limpio. Ideal para clínicas y consultorios, ofrece alto desempeño, gran confiabilidad y funcionamiento extremadamente silencioso, siendo considerado uno de los más silenciosos de su categoría a nivel mundial. Apto para 1 consultorio odontológico, garantiza calidad y seguridad en el uso diario. | Reservatorio: 100 litros Volumen de aire aspirado: 8 PCM / 226 L/min Presión máxima de operación: 120 lbf/pol² Número de cabezotes: 1 Estágio: 1 Pintura interna: Sí Regulador de presión: Sí Accionamiento del motor: Directo Isento de óleo: Sí Ideal para: 3 consultorios Características Eléctricas Potencia: 2 CV Rotación del motor: 1.700 rpm Protector eléctrico: Sí Voltaje: 220 V
FGD11000S | El Generador Diésel FY 10,5 KVA 220V Cabinado es una solución confiable y eficiente para suministrar energía en entornos industriales, comerciales o residenciales. Con un motor a diésel, diseño cabinado que reduce el ruido, sistema de enfriamiento por agua y arranque eléctrico, este generador ofrece una capacidad de 10.5 KVA a 220V, ideal para aplicaciones que requieren un suministro continuo y estable. | Alternador Potencia Maxima (Stand by) (KVA): 10.5 Potencia nominal (Prime) (KVA): 10 Corriente Max (CA) A: 39 Factor de potencia: 0.8 Frecuencia (Hz): 50 Voltaje (CA) V: 220 Control de voltaje: Auto-exitación y regulador de voltaje con AVR Salida (CC) V/A: 12V/8.3 Aislamiento: F Tipo de alternador: Automático de 2 polos Motor Tipo de motor: 2 Cilindros en V, vertical, 4T Sistema de arranque: Eléctrico Sistema de refirgeración: Por aire Sistema de combustión: Inyección directa Desplazamiento total (mm): 633 Tipo de combustible: Diésel Diametro de carrera: 98*84 Tanque de combustible (L): 12 Trabajo continuo (H): 12 Cantidad de aceite (L): 1.65 Nivel de ruído (7m) dB: 72-75 Velocidad (r. p. m.): 3000 Generador Tipo de estructura: Cabinado Alerta de aceite: Si Interruptor (CA): Si Luz de advertencia: Si Toma de salida (CA): 2 Voltimetro: Si Dimensiones (mm): 1100*725*740
FGD23003S | Los generadores de energía FASCY están desarrollados para múltiples necesidades cotidianas ante cortes en el suministro de energía eléctrica. Pueden ser utilizados según la necesidad a nivel doméstico, empresarial, construcciones, sector agrícola etc. Los generadores ahorran el consumo de combustible y están desarrollados con cabina para controlar el nivel de ruido que emiten al momento del funcionamiento y así trabajar de una manera silenciosa. | Características Técnicas – FGD23003S Alternador Potencia máxima (Prime): 22 kVA Potencia nominal: 20 kVA Corriente máx. (CA): 3 × 33 A Factor de potencia: 0,8 Frecuencia: 50 Hz Voltaje (CA): 220 / 380 V Control de voltaje: Auto-excitación y regulador de voltaje con AVR Aislamiento: F Motor Modelo: HR2V98FE Tipo de motor: Cilindro simple, vertical, 4 tiempos Sistema de arranque: Eléctrico Sistema de refrigeración: Por aire Tipo de combustible: Diésel Diámetro de carrera: 98 × 88 Desplazamiento total: 1.326 mm Tanque de combustible: 30 L Trabajo continuo: 7 h Tanque de aceite: 4,0 L Sistema de lubricación: Presión Nivel de ruido (7 m): 80 – 85 dB Velocidad: 3.600 rpm Generador Tipo de estructura: Cabinado Tipo de panel: Básico Alerta de aceite: Sí Interruptor (CA): Sí Luz de advertencia: Sí Tomas de salida (CA): 2 Voltímetro: Sí Dimensiones: 1.360 × 820 × 940 mm Peso bruto: 350 kg
FGD6200 | El Generador Diésel FY 6,2 kVA 220V Abierto es una excelente opción para quienes necesitan una fuente de energía eficiente y confiable. Este modelo ofrece una potencia nominal de 6.2 kVA, suficiente para mantener en funcionamiento diferentes equipos cuando el suministro eléctrico es limitado o intermitente. | Alternador Potencia Maxima (Stand by) (KVA): 6.2 Potencia nominal (Prime) (KVA): 5.8 Corriente Max (CA) A: 23 Factor de potencia: 0.8 Frecuencia (Hz): 50 Voltaje (CA) V: 220 Salida (CC) V/A: 12/8.3 Tipo de alternador: Automático de 2 Polos Motor Tipo de motor: Monocilindrico, vertical, 4T Sistema de arranque: Eléctrico Sistema de refrigeración: Por aire Sistema de combustión: Inyección directa Tipo de combustible: Diésel Diametro de carrera: 86*72 Tanque de combustible (L): 12.5 Trabajo continuo (H): 7.7 Cantidad de aceite (L): 1.65 Nivel de ruído (7m) dB: 80-85 Generador: Tipo de estructura: Abierto Alerta de aceite: Si Interruptor (CA): Si Luz de advertencia: Si Toma de salida (CA): 2 Voltimetro: Si Dimensiones (mm): 700*470*600 " "El Generador Diésel FY 7,5 kVA 220V Cabinado es una solución eficiente para quienes necesitan una fuente de energía confiable con un diseño más silencioso y protegido. Con una potencia nominal de 7.5 kVA, este generador es ideal para proporcionar energía constante en diversas situaciones. Alternador Potencia Maxima (Stand by) (KVA): 7.5 Potencia nominal (Prime) (KVA): 6.8 Corriente Max (CA) A: 27 Factor de potencia: 0.8 Frecuencia (Hz): 50 Voltaje (CA) V: 220 Salida (CC) V/A: 12/8.3 Tipo de alternador: Automático de 2 Polos Motor Tipo de motor: Monocilindrico, vertical, 4T Sistema de arranque: Eléctrico Sistema de refrigeración: Por aire Sistema de combustión: Inyección directa Tipo de combustible: Diésel Diametro de carrera: 88*75 Tanque de combustible (L): 16 Trabajo continuo (H): 8 Cantidad de aceite (L): 1.65 Nivel de ruído (7m) dB: 68-72 Generador: Tipo de estructura: Cabinado Alerta de aceite: Si Interruptor (CA): Si Luz de advertencia: Si Toma de salida (CA): 2 Voltimetro: Si Dimensiones (mm): 935*525*680"
FGD7500S | El Generador Diésel FY 7,5 kVA 220V Cabinado es una solución eficiente para quienes necesitan una fuente de energía confiable con un diseño más silencioso y protegido. Con una potencia nominal de 7.5 kVA, este generador es ideal para proporcionar energía constante en diversas situaciones. | Alternador Potencia Maxima (Stand by) (KVA): 7.5 Potencia nominal (Prime) (KVA): 6.8 Corriente Max (CA) A: 27 Factor de potencia: 0.8 Frecuencia (Hz): 50 Voltaje (CA) V: 220 Salida (CC) V/A: 12/8.3 Tipo de alternador: Automático de 2 Polos Motor Tipo de motor: Monocilindrico, vertical, 4T Sistema de arranque: Eléctrico Sistema de refrigeración: Por aire Sistema de combustión: Inyección directa Tipo de combustible: Diésel Diametro de carrera: 88*75 Tanque de combustible (L): 16 Trabajo continuo (H): 8 Cantidad de aceite (L): 1.65 Nivel de ruído (7m) dB: 68-72 Generador: Tipo de estructura: Cabinado Alerta de aceite: Si Interruptor (CA): Si Luz de advertencia: Si Toma de salida (CA): 2 Voltimetro: Si Dimensiones (mm): 935*525*680"
GE-1003 | El guinche eléctrico FASCY es una herramienta de uso profesional diseñado para elevación o descenso de carga, ideal para movilizar cargas de un nivel a otro. Opera con un sistema de engranajes, un cabo que alta resistencia y un sistema de seguridad de corte de energía al momento finalizar la elevación, es seguro, práctico y reduce el esfuerzo para ejecutar una labor de elevación o descenso de carga. Recomendado para trabajos en construcciones, fábricas, depósitos y talleres en general. | Capacidad: 500/1000 Kg Elevación: 12/6m Velocidad: 10/5 m/min Potencia: 1600W Peso bruto: 31 kg Dimensiones: 57x26x31cm Voltaje: 220V-50Hz
GE-803 | El guinche eléctrico FASCY es una herramienta de uso profesional diseñado para elevación o descenso de carga, ideal para movilizar cargas de un nivel a otro. Opera con un sistema de engranajes, un cabo que alta resistencia y un sistema de seguridad de corte de energía al momento finalizar la elevación, es seguro, práctico y reduce el esfuerzo para ejecutar una labor de elevación o descenso de carga. Recomendado para trabajos en construcciones, fábricas, depósitos y talleres en general. | Capacidad: 400/800 Kg Elevación: 12/6m Velocidad: 10/5 m/min Potencia: 1300W Peso bruto: 18,7kg Dimensiones: 43x15x25cm Voltaje: 220V-50Hz
HUSQ-967843102 | Especialmente adaptada para el trabajo agrícola, esta desbrozadora ofrece una construcción robusta y duradera, arranques fáciles y un manejo cómodo gracias al soporte del manillar de megáfono fundido a presión con antivibración. La tapa del filtro sin herramientas facilita el acceso al filtro para su limpieza. Una placa protectora metálica protege el depósito de combustible, mientras que la tapa metálica del embrague y el engranaje cónico reforzado fundido a presión proporcionan durabilidad y una larga vida útil. | Especificaciones Técnicas – Desbrozadora Bullhorn Motor Cilindrada: 32,6 cm³ Potencia: 1,0 HP / 0,9 kW Torque máximo: 1,3 Nm Torque máx. a rpm: 6.000 rpm Velocidad de potencia máxima: 7.000 rpm Velocidad sin carga: 3.000 rpm RPM máximas de salida: 7.100 rpm Velocidad de conexión del embrague (±120): 4.880 rpm Consumo de combustible: 550 g/kWh Capacidad del tanque: 0,9 L Holgura del electrodo: 0,6 mm Tipo de bujía: NGK BPM7A Equipo Tipo: Bullhorn brushcutter N.º de artículo: 967 84 31-01 Cuchilla para hierba: Multi 330-2 Arnés OEM: Single harness Capacidad Anchura de corte: 43 cm Transmisión Relación de transmisión: 0,74 Ángulo del engranaje: 30° Dimensiones Diámetro del tubo: 28 mm Longitud del tubo: 1.495 mm Peso (sin combustible ni equipo de corte): 7 kg Lubricación Tipo de lubricante: Husqvarna 2 tiempos o equivalente 50:1 Lubricante del engranaje cónico: Grasa mineral Sonido Nivel de presión sonora en el oído: 92,4 dB(A) Nivel de potencia sonora garantizado (LWA): 115 dB(A) Vibraciones Empuñadura izquierda (ahv, eq): 4,59 m/s² Empuñadura izq./der. (ahv, eq): 4,34 m/s²
HUSQ-966851201 | Es una herramienta potente y versátil, ideal para el mantenimiento de jardines y áreas verdes. Con un motor de 2 HP, ofrece un rendimiento excepcional y una alta eficiencia en tareas de corte. Su diseño ligero y ergonómico facilita el manejo, permitiendo trabajar durante períodos prolongados sin fatiga. Equipado con un cabezal de corte de fácil carga y una cuchilla robusta, es perfecto para enfrentar la maleza más densa. Además, su sistema de arranque fácil garantiza un encendido rápido y confiable, haciendo de esta desmalezadora una opción ideal para profesionales y aficionados. | Características técnicas. Motor: 2 tiempos, refrigerado por aire. Cilindrada: 41,5 cm³. Potencia: 1,5 kW (2,04 HP). Velocidad máxima del motor: 7.500 rpm. Régimen de ralentí: 2.500 rpm. Consumo de combustible: 653 g/kWh. Capacidad del depósito de combustible: 0,95 litros. Nivel de presión sonora en el oído del operador: 94 dB(A). Nivel de potencia acústica garantizado (LWA): 113 dB(A). Vibración en el mango izquierdo: 5,1 m/s². Vibración en el mango derecho: 6 m/s². Peso (sin combustible ni equipo de corte): 7,2 kg. Longitud del tubo: 1.483 mm. Diámetro del tubo: 28 mm. Relación de transmisión: 1,4. Ángulo del engranaje: 30°. Equipamiento incluido: Cabezal de corte: T45X M12. Cuchilla para hierba: Multi 330-2. Arnés: Doble estándar
HUSQ-965871101 | La Husqvarna 236R es una desbrozadora altamente durable desarrollada para trabajo demandante. El motor para trabajo pesado y el sistema de embrague de fácil mantenimiento le brindan una larga vida al producto. Se entrega con Trimmer y Navaja para pasto y arnés estándar doble. | Motor Cilindrada: 33,6 cm³ Potencia: 1,18 kW Torque máximo: 1,76 Nm Torque máx. a rpm: 5.500 rpm Velocidad máxima: 7.500 rpm Velocidad sin carga: 2.500 rpm RPM máximas de salida: 5.357 rpm Velocidad de conexión del embrague (±120): 3.300 rpm Consumo de combustible: 639 g/kWh Capacidad del tanque: 0,74 L Holgura del electrodo: 0,6 mm Bujía: NGK BPMR7A Equipo Configuración: T35 + Multi 330-2 (1"), LatAm N.º de artículo: 967 33 30-03 Cuchilla para hierba: Multi 330-2 Arnés OEM: Arnés doble estándar Cabezal de trimmer OEM: T35 M12 Capacidad Anchura de corte: 33 cm Transmisión Relación de transmisión: 1,4 Ángulo de la caja de engranes: 30° Dimensiones Peso (sin equipo de corte): 7,2 kg Sonido Nivel de presión sonora en el oído: 97 dB(A) Nivel de potencia sonora garantizado (LWA): 114 dB(A) Vibraciones Empuñadura izq./der. (ahv, eq): 3,9 m/s² Empuñadura izq./der. (ahv, eq): 4,3 m/s²
966708101 | Husqvarna 362M18 es un pulverizador para líquidos que cubre grandes superficies. Potente motor, gran depósito de mezcla de 18 Litros, tanque con conexiones de acero inoxidable que impide la corrosión alargando la vida útil del equipo, cuenta con una válvula de regulación de salida del líquido que minimiza el desperdicio del mismo, tanque translucido que facilita visualizar el líquido y tener mayor control. | Potencia: 2.1 HP Cilindrada: 62 cm³ Capacidad de combustible: 1.8 L Capacidad de tanque de químicos: 18 L
HUSQ-966058201 | Equipo potente y multifunción, ideal para trabajos profesionales de fumigación y control de vectores. Combina alto rendimiento con gran capacidad de tanque y un arnés acolchado que brinda comodidad en usos prolongados. | • Potente motor de 3.75 HP • Cilindrada 62 cm3 • Descarga de liquido: 4 l/m • Gran depósito de mezcla de 18 lt. de volumen • Cómodo arnes acolchado • Tanque con conexiones de acero inoxidable que impide la corrosión alargando la vida útil del equipo. • Apto insecticidas, herbicidas, plaguicidas, fungicidas, entre otros, • Para uso de control de vectores en salud pública y medio ambiental. • Puede retirar el tanque de solución, la manguera y la boquilla y convertirla en sopladora. • Puede utilizarla para lavar a presión controlada (usando una cantidad significativamente menor de agua). • Peso: 12 Kg
HUSQ-967067901 | La motosierra HUSQVARNA 120 combina potencia, comodidad y facilidad de uso, ideal para hobbistas y uso doméstico. Su motor eficiente brinda un excelente rendimiento, mientras que los sistemas LowVib y SmartStart reducen la fatiga y facilitan el encendido. El mango frontal angulado mejora el agarre y permite una posición de trabajo más natural, haciendo que sea fácil de maniobrar en tareas cotidianas de corte. | Cilindrada: 35 cm³ Potencia: 1,44 kW / 1,85 HP Velocidad máxima: 11.000 rpm Capacidad del tanque de combustible: 0,25 L Paso de la cadena: 3/8” LP Largo de la espada: 16"
965681690
HUSQ-967082490 | Motosierra 365, de uso profesional, desarrollada junto con los usuarios forestales que trabajan en las condiciones más adversas. La combinación de su ligereza y alta potencia con la resistencia del motor convierten a esta motosierra en excepcionalmente versátil y perfecta para una amplia variedad de tareas. Su motor X-Torq® garantiza un bajo consumo de combustible y emisiones reducidas. | - Motor 65.1 cm³ - Potencia 3.4 kW - Cilindrada 65.1 cm³ - Velocidad máxima 9300 rpm - Paso de la cadena 3/8"
HUSQ-965702690 | Una verdadera motosierra profesional para aplicaciones muy exigentes. El carter y cigüeñal son extra resistentes y el carburador posee un sistema de amortiguación de vibraciones para manejar altas velocidades y grandes cargas. La motosierra combina un peso liviano, gran potencia y aceleración rápida, con un funcionamiento flexible. | Especificaciones del motor Cilindrada: 70,7 cm³ Potencia: 5,3 HP Velocidad máxima: 9.600 rpm Velocidad sin carga: 2.700 rpm Capacidad del tanque de combustible: 0,77 L Lubricación Capacidad del depósito de aceite: 0,4 L Tipo de bomba de aceite: Automática Equipo de corte Paso de cadena: 3/8" Longitud de espada recomendada (mín–máx): 38 – 71 c Velocidad de cadena a potencia máxima: 28,5 m/s Dimensiones Peso (sin equipo de corte): 6,1 kg
967078602 | Pulverizador HUSQVARNA a combustión, compacto y eficiente, ideal para fumigación y control de plagas en trabajos domésticos y profesionales. Ofrece buen rendimiento, fácil manejo y gran capacidad de tanque para tareas continuas con comodidad y confiabilidad. | Marca: HUSQVARNA Tipo de producto: Pulverizador Descripción comercial: Fumigador Alimentación: Combustión Modelo: 321S25 Potencia: 1 HP Salida de potencia: 1 HP Cilindrada: 25,4 cm³ Tipo de motor: 2 tiempos Volumen del tanque de líquido: 25 litros Volumen del tanque de combustible: 600 ml
HUSQ-952715645 | Sopladora HUSQVARNA a combustión, potente y versátil, ideal para la limpieza eficiente de jardines y espacios exteriores. Combina alto caudal y velocidad de aire con un diseño práctico y confiable, ofreciendo rendimiento profesional y facilidad de uso en tareas continuas. | Marca: HUSQVARNA Tipo de producto: Aspiradora Descripción comercial: Sopladora Alimentación: Combustión Modelo: 125BVX Potencia: 1.1 HP Salida de potencia: 1.07 HP Velocidad de aire: 273 km/h Cilindrada: 28 cm³ Tipo de motor: 2 tiempos Volumen del tanque de aceite: 500 ml Volumen del tanque de combustible: 0,5 litros
7325 | Engrasador manual Hydronlubz de 14 kg, robusto y confiable, ideal para lubricación eficiente en talleres, mantenimiento industrial y maquinaria pesada. Diseñado para un uso práctico y duradero. | Capacidad del depósito para 14 Kg de grasa; Presión de trabajo puede alcanzar 5.000 PSI; Pintura electrostática a polvo externo e interno rociado; Cabezal de acero; Manguera de 1,30 metros para alta presión; Boquilla acoplador hidráulico de 4 garras; Acompaña extensión rígida; Caudal de 4 gramos por accionamiento. Manguera de 1.30 Mts
HL-4 | Engrasador manual Hydronlubz de 4 kg, compacto y resistente, ideal para tareas de lubricación precisa en talleres y mantenimiento general. Ofrece aplicación controlada y fácil manejo para trabajos diarios. | -Boquilla acoplador hidráulico de 4 garras -Pintura electrostática pulverizada exterior e interior -Cabeza en acero -Manguera con 3 metros para alta presión. -Viene con un compactador de grasa con resorte -Flujo de 4 gramos por activación;
HL-7 | Engrasador manual Hydronlubz de 7 kg, resistente y práctico, diseñado para una lubricación eficiente y controlada en trabajos de mantenimiento, talleres y maquinaria. Ideal para uso continuo, combina buena capacidad con fácil manejo y durabilidad. | -Bomba de mano -Versátil y fácil operación -Capacidad del tanque es de 7 kg. De grasa -Presión de funcionamiento puede llegar a 5.000 PSI -Pintura electrostática en polvo espolvoreado externa e interna -Cabezal de acero -Boquilla de acoplamiento hidráulico 4 embragues -Manguera de 1.30 Mts
15450 | Bomba sumergible KORTEK diseñada para drenaje y traslado eficiente de agua, ideal para uso doméstico y aplicaciones generales. Ofrece funcionamiento confiable, buen rendimiento y fácil instalación para trabajos continuos. | Modelo: TURBO 800 Potencia: 360w Tension: 220v Caudal Litros/hora: 400 a 1.800 Salida: 3/4 Dimensiones (m/m): Ancho: 175 x Altura: 300
21807 | Bomba sumergible KORTEK ideal para drenaje y evacuación de agua en uso doméstico y general. Ofrece un funcionamiento confiable, práctico y duradero, pensada para resolver tareas cotidianas de manera eficiente y segura. | Modelo: TERMO 850 Potencia: 380w Tension: 220v Caudal Litros/hora: 600 a 2.000 Salida: 3/4 Dimensiones (m/m): Ancho: 175 x Altura: 300
HL-14 | Engrasador manual KORTEK HL-14, robusto y de gran capacidad, ideal para lubricación eficiente en trabajos de mantenimiento, talleres y maquinaria. Diseñado para un uso práctico, resistente y confiable en aplicaciones exigentes. | Engrasador manual KORTEK. - Capacidad de 14 kg, - Manguera conectada 1.30m - Estructura de acero.
KTN200
SWIMMY | Aspiradora Lavor Swimmy, potente y versátil, diseñada para aspirar polvo, líquidos y limpiar piscinas con un solo equipo. Ideal para uso doméstico y mantenimiento general, combina gran capacidad, fácil manejo y rendimiento eficiente para una limpieza completa. | Motor: 1400 W Capacidad del recipiente: 35 litros Peso: 9 kg Presión de vacío: 270 mBar
GBP20 | ¡Bienvenido al mundo de la limpieza a detalle con la asombrosa GBP20 de WASKO by LAVOR! Esta aspiradora de gran potencia ha sido cuidadosamente diseñada para brindarte un nivel de limpieza excepcional en tapizados, alfombras y textiles en general. Imagina tener el poder de 1200 W a tu disposición para eliminar la suciedad y las impurezas incrustadas en tus superficies textiles. Pero eso no es todo; la GBP20 va más allá al incorporar propiedades de irrigación de agua para una limpieza aún más profunda y efectiva. Ya sea que necesites revitalizar tus sillones, dar nueva vida a los interiores de tus vehículos o renovar tus alfombras, la GBP20 es la herramienta perfecta para el trabajo. ¿Quieres llevar la limpieza a un nivel superior? La GBP20 se convierte en tu aliada para lograrlo. Olvídate de las manchas y la suciedad persistente, ya que esta poderosa aspiradora está lista para enfrentar cualquier desafío de limpieza que se presente. No comprometas la limpieza a detalle que tu hogar y tus pertenencias merecen. Con la GBP20 de WASKO by LAVOR, puedes disfrutar de una limpieza profunda, efectiva y de calidad profesional en la comodidad de tu hogar. ¡Prepárate para experimentar la diferencia y descubre cómo la limpieza puede ser una tarea satisfactoria y eficiente con la GBP20 a tu lado! | Marca: Lavor Tipo de producto: Aspiradora Modelo: GBP20 Alimentación: Eléctrico Potencia: 1400 W Presión de vacío: 270 mbar Capacidad del tanque: 20 L
11896 | Colector de aceite fabricado en material duradero y eficiente, adecuado para servicios generales de cambio de aceite, ideal para talleres. | Capacidad: 50 L Con carrito: Sí
FA8118 | El Atornillador/Taladro a batería es una herramienta de uso profesional diseñado para atornillar y perforar madera, plástico y metales e ideal para montar y desmontar muebles. Práctico y ligero con carcasa nylon de alta resistencia contra golpes, empuñadura ergonómica, cómoda y manejable a la hora de trabajar que le permite realizar trabajos de forma rápida sencilla y segura, además cuenta con un selector de torque que le permite regular la fuerza de torsión sobre el trabajo a realizar. Recomendado especialmente para carpintería, mueblerías, tapicerías, electricidad y uso doméstico en general. | Cargador: 110/220V Mandril: 10 mm Torque máx: 25 N.m Batería: 12V - 1.5Ah Li-ion Velocidad 1: 0 - 420 грт Velocidad 2: 0- 1350 гр Peso c/ batería: 0.94 Kg
FA20115 | La amoladora a batería Fascy es ideal para trabajos de corte y desbaste en una variedad de materiales, como metal y piedra. Cuenta con un disco de 115 mm y un eje M14, proporcionando una velocidad de hasta 8,500 rpm para realizar tareas de forma rápida y eficiente. Su diseño compacto y sin cables permite un uso flexible en lugares sin acceso a una fuente de energía eléctrica, facilitando el trabajo en proyectos en exteriores o en áreas remotas. La batería recargable ofrece una solución práctica para prolongar el tiempo de uso sin necesidad de cables, combinando potencia con la conveniencia de la portabilidad. | Disco: 115 mm Eje: M14 Velocidad: 8500 rpm
FA20510 | El cortacerco a batería Fascy de 20V es la herramienta perfecta para mantener tus jardines en óptimas condiciones. Con una longitud de cuchilla de 510 mm (20") y una capacidad de corte de hasta 450 mm, es ideal para cortar setos y arbustos de diferentes tamaños. Además, su diámetro de corte máximo de 17 mm y su velocidad de 1400 cpm aseguran cortes precisos y eficientes. Su diseño inalámbrico proporciona la libertad de moverse sin restricciones, facilitando el trabajo en áreas de difícil acceso y permitiendo un manejo cómodo y seguro en todo momento. | Longitud cuchilla: 510 mm (20") Longitud de corte: 450 mm Diámetro de corte máx.: 17 mm Velocidad: 1400 cpm
FA20240 | El rotomartillo a batería Fascy de 20V combina potencia y versatilidad para perforar con eficacia en diversos materiales. Equipado con un encastre SDS Plus, ofrece una fuerza de impacto de 2.2 J, ideal para perforar en concreto, metal y madera. Su capacidad de perforación alcanza hasta 24 mm en concreto, 13 mm en metal y 28 mm en madera. Con una velocidad variable de hasta 1,400 rpm, permite adaptarse a diferentes aplicaciones y obtener resultados precisos y eficientes. Su diseño sin cables proporciona la libertad de movimiento y la comodidad necesaria para trabajar en cualquier lugar sin depender de una fuente de energía fija, haciendo de esta herramienta una opción ideal para trabajos profesionales y domésticos. | Encastre: SDS Plus Fuerza impacto: 2.2 J PERFORACIÓN Concreto: 24 mm Metal: 13 mm Madera: 28 mm Velocidad: 0 - 1400 гр
FA20350 | La pistola de impacto a batería 20V Fascy es una herramienta versátil y potente, diseñada para trabajos de apriete y afloje en una amplia gama de aplicaciones. Con un encastre de 1/2", ofrece un torque de apriete máximo de 350 N.m (35 Kg/f) y un torque de apertura de 450 N.m (45 Kg/f), lo que la hace ideal para manejar tuercas de alta tensión de M10 a M16 y tuercas estándar de M10 a M20. Cuenta con tres ajustes de impacto: alto (0 - 3300 ipm), medio (0 - 2500 ipm) y bajo (0 - 1800 ipm), permitiendo adaptarse a diferentes necesidades de trabajo. Su velocidad variable de 0 a 2600 rpm asegura un control preciso en cada tarea, haciendo de esta pistola de impacto una excelente opción para profesionales y aficionados al bricolaje que buscan potencia y eficiencia en una herramienta inalámbrica. | Encastre: 1/2" Torque de apriete: 350 N.m (35 Kg/f) Torque de apertura: 450 N.m (45 Kg/f) Tuerca de alta tensión: M10 - M16 Tuerca estándar: M10 - M20 Impacto alto: 0 - 3300 ipm Impacto medio: 0 - 2500 ipm Impacto bajo: 0 - 1800 ipm Velocidad: 0 - 2600 грm
FA20650 | La pistola de impacto a batería 20V Fascy es una herramienta versátil y potente, diseñada para trabajos de apriete y afloje en una amplia gama de aplicaciones. Con un encastre de 1/2", ofrece un torque de apriete máximo de 350 N.m (35 Kg/f) y un torque de apertura de 450 N.m (45 Kg/f), lo que la hace ideal para manejar tuercas de alta tensión de M10 a M16 y tuercas estándar de M10 a M20. Cuenta con tres ajustes de impacto: alto (0 - 3300 ipm), medio (0 - 2500 ipm) y bajo (0 - 1800 ipm), permitiendo adaptarse a diferentes necesidades de trabajo. Su velocidad variable de 0 a 2600 rpm asegura un control preciso en cada tarea, haciendo de esta pistola de impacto una excelente opción para profesionales y aficionados al bricolaje que buscan potencia y eficiencia en una herramienta inalámbrica. | Encastre: 1/2" Torque de apriete: 650 N.m (65 Kg/f) Torque de apertura: 800 N.m (80 Kg/f) Tuerca de alta tensión: M10 - M20 Tuerca estándar: M10 - M24 Impacto alto: 0 - 3000 ipm Impacto medio: 0 - 2700 ipm Impacto bajo: 0 - 2300 ipm Velocidad: 0 - 2400 грm
FA20125 | La sierra caladora a batería 20V Fascy es una herramienta versátil para cortes precisos en madera (hasta 125 mm), metal (6 mm) y aluminio (10 mm). Ofrece un ángulo de corte ajustable de 0° a 45°, encastre tipo T, y una longitud de carrera de 25.4 mm. Con 4 posiciones pendulares y velocidad variable de 800 a 3000 cpm, es ideal para proyectos de carpintería y remodelación, ofreciendo movilidad y precisión sin cables. | Corte madera: 125 mm Corte metal: 6 mm Corte aluminio: 10 mm Ángulo de corte: 0- 45° Encastre: T Longitud de carrera: 25.4 mm Posición pendular: 4 Velocidad: 800 - 3000 cpm
FA20150 | La sierra sable a batería 20V Fascy es una herramienta altamente versátil y eficiente, diseñada para brindar una potente capacidad de corte en diversas aplicaciones. Con una capacidad de corte de hasta 150 mm en madera y 10 mm en metal, esta sierra sable se adapta a una amplia gama de materiales y necesidades. Su longitud de carrera de 28 mm permite realizar cortes más profundos y precisos, mientras que su velocidad variable de 0 a 3000 cpm ofrece un ajuste óptimo para diferentes tipos de trabajo. La ventaja de su funcionamiento a batería proporciona una mayor movilidad y libertad, eliminando la dependencia de cables y permitiendo trabajar en lugares de difícil acceso sin restricciones. Este modelo es ideal para proyectos que requieren flexibilidad y potencia, desde renovaciones en el hogar hasta trabajos en sitios de construcción. Su diseño ergonómico y robusto asegura una experiencia de uso cómoda y duradera, haciendo de la sierra sable a batería 20V Fascy una herramienta esencial para cualquier profesional o aficionado a la mejora del hogar. | Corte madera: 150 mm Corte Metal: 10 mm Longitud de carrera: 28 mm Velocidad: 0 - 3000 cpm
FA20011 | La sopladora a batería 20V Fascy ofrece dos velocidades ajustables para adaptarse a diferentes necesidades de limpieza: una velocidad alta de 15,000 rpm y una baja de 12,000 rpm. Con un volumen de aire de 11 m³/min y una velocidad de aire de hasta 162 km/h, esta herramienta es ideal para limpiar hojas, polvo y otros desechos de manera rápida y eficiente. Su diseño portátil y sin cables brinda una libertad total de movimiento, facilitando el mantenimiento de jardines, patios y otras áreas exteriores. | Velocidad alta: 15000 rm Velocidad baja: 12000 гр Volumen aire: 11 m3/min Velocidad aire: 162 Km/h
FA2010SB
FA2020SB
FA35 | Herramienta eléctrica compacta y potente, diseñada para realizar cortes limpios y precisos en paredes para instalación de cañerías y cables. | Ancho de corte: 25/35 mm Profundida de corte: 25/35 mm Potencia: 2000W Velocidad: 2200 rpm Voltaje: 220V 50 Hz Peso: 8 Kg
FA1015 | La amoladora angular FASCY es una herramienta profesional versátil, especialmente diseñada para cortar materiales como metales, cerámica, piedra y ladrillos. También permite la instalación de varios accesorios, como cepillos metálicos y discos flap, lo que la hace adecuada para tareas de desbaste, limpieza y lijado en metal, madera, plástico y piedra. Es una opción excelente para su uso en herrerías, metalúrgicas y en proyectos de construcción en general. | Disco: 115 mm Eje: M14 Potencia: 720 W Velocidad: 11000 гр Voltaje: 220V 50/60 Hz
FA1002 | La Amoladora angular FASCY es una herramienta de uso profesional diseñado principalmente para cortar metales, cerámicas y piedra, además se puede acoplar diversos accesorios como cepillos metálicos, disco flap etc., para desbaste, limpieza y lijado de metal, madera, plástico y piedra. Es la herramienta ideal para utilizar en herrerías, metalúrgicas y construcción en general. | Disco: 125 mm Eje: M14 Potencia: 860 W Velocidad: 11000 rm Voltaje: 220V 50/60 Hz
FA3118 | La Amoladora angular FASCY es una herramienta de uso profesional diseñada principalmente para cortar metales, cerámicas, hormigón y piedra, además se puede acoplar diversos accesorios como cepillos metálicos, disco flap etc., para desbaste, limpieza y lijado de metal, madera, plástico y piedra. Es la herramienta ideal para utilizar en herrerías, metalúrgicas y construcción en general | Voltaje: 220V 50/60HZ Diámetro del disco: 180MM (7") Potencia: 2000W Velocidad: 6500RPM
FA3123 | La amoladora Fascy de alta potencia, perfecta para trabajos exigentes. Con un potente motor de 2000W y una velocidad de 6500 RPM, esta herramienta es ideal para cortar, desbastar y lijar con precisión. Su diseño robusto permite utilizar discos de 230MM (9"), ofreciendo una excelente capacidad de corte. Funciona a un voltaje de 220V y es compatible con frecuencias de 50/60Hz, garantizando un rendimiento constante y fiable. ¡Haz de esta amoladora Fascy tu aliada en proyectos de construcción y renovación! | Voltaje: 220V 50/60HZ Diámetro del disco: 230MM (9"") Potencia: 2000W Velocidad: 6500RPM
FA8120 | La aspiradora FASCY es una herramienta diseñada para múltiples funciones tales como aspirar agua, polvo y soplar. Posee un tanque de nylon de alta resistencia contra golpes. Fácil de usar y transportar, le permite realizar trabajos de forma rápida, sencilla y segura. Recomendado para uso doméstico y comercial en general. | Tanque: 20 LITROS Potencia: 1200W Voltaje: 220V 50/60HZ Presión de vacio: >18KPA Peso neto: 5,2KG
FA8225 | La aspiradora inox Fascy, con un tanque de 25 L y 1400 W de potencia, es ideal para la limpieza de agua y polvo en el hogar o en la oficina. Su presión de vacío de más de 18 Kpa y funcionamiento a 220V 60 Hz proporcionan una succión efectiva. Perfecta para tareas de limpieza diaria y mantenimiento. | Tanque: 25 L Potencia: 1400 W Presion vacio: >18 Kpa Voltaje: 220V 60 Hz
FA8270 | La aspiradora inox Fascy cuenta con un tanque de 70 L y 1400 W de potencia, ideal para manejar grandes volúmenes de agua y polvo. Su presión de vacío de más de 18 Kpa y funcionamiento a 220V 60 Hz garantizan una succión eficiente para diversas tareas de limpieza. Perfecta para mantener espacios amplios limpios con facilidad. | Tanque: 70 L Potencia: 1400 W Presion vacio: >18 Kpa Voltaje: 220V 60 Hz
FA8272 | La aspiradora inox Fascy FA8272 es ideal para tareas de limpieza exigentes. Con un amplio tanque de 70 litros y una potencia combinada de 2 x 1400W, esta aspiradora ofrece una succión efectiva con una presión de vacío superior a 18 KPA. Su diseño robusto y su peso de 17 kg la hacen adecuada para uso industrial y profesional, garantizando durabilidad y rendimiento en cada uso. ¡Opta por Fascy para una limpieza potente y eficiente! | Tanque: 70 L Potencia: 2 X 1.400W Voltaje: 220V 50/60Hz Presión vacio: >18 KPA Peso: 17 Kg.
FA8320 | La aspiradora/limpia tapizados TP FASCY es una herramienta diseñada para múltiples funciones tales como, limpiar tapizados, alfombras y tejidos en general, también es apto para limpieza de pisos mediante el sistema de limpieza húmedo. Posee tanque nylon de alta resistencia contra golpes. Fácil de usar y transportar, le permite realizar trabajos de forma rápida, sencilla y segura. Recomendado para uso en lavaderos, empresas de servicio de limpieza, tapicerías, uso comercial y doméstico en general. | Tanque: 20L Potencia: 1400W Voltaje: 220V 50/60HZ Presión vacío: >18KPA Peso neto: 8,2KG
FA2110 | El atornillador Fascy FA2110 está diseñado para trabajos precisos y eficientes. Cuenta con un motor de 300 W que asegura un rendimiento confiable en tareas diarias. Su portabrocas de 10 mm permite manejar diferentes tipos de puntas y brocas, brindando versatilidad para diversas aplicaciones. | Potencia: 300 W Mandril: 10 mm Torque máx: 16 N.m Velocidad: 800 rm Peso: 1.3 Kg Voltaje: 220V 50/60 Hz
FA81 | La cepilladora FASCY es una herramienta de uso profesional diseñado para preparar superficies planas y precisas, rebajar madera, MDF, melanina y terciadas etc. Posee carcasa nylon y aluminio de alta resistencia contra golpes, empuñadura ergonómica, cómoda y manejable a la hora de trabajar que le permite realizar trabajos de forma cómoda, sencilla y segura. Cuenta con un regulador para ajustar la profundidad del cepillado sobre el material a trabajar. Utilizado principalmente en carpintería, mueblería, tapicería y uso doméstico en general. | Anch. cepillado: 82 mm Prof. cepillado: 1 mm Potencia: 500 W Velocidad: 15800 гр Voltaje: 220V 50/60 Hz
FA83 | La cepilladora FASCY es una herramienta de uso profesional diseñado para preparar superficies planas y precisas, rebajar madera, MDF, melanina y terciadas etc. Posee carcasa nylon y aluminio de alta resistencia contra golpes, empuñadura ergonómica, cómoda y manejable a la hora de trabajar que le permite realizar trabajos de forma cómoda, sencilla y segura. Cuenta con un regulador para ajustar la profundidad del cepillado sobre el material a trabajar. Utilizado principalmente en carpintería, mueblería, tapicería y uso doméstico en general. | Ancho de cepillado: 82mm Profundidad de cepillado: 2mm Potencia: 620W Velocidad: 17.000 rpm Voltaje: 220V 50/60 Hz
FA2500 | La sierra circular de mesa FASCY es una herramienta de uso profesional indicado no solo para corte de madera, terciadas y MDF sino también para otros materiales blandos como plásticos o láminas de aluminio. | Disco: 254 mm (10") Eje Disco: 25.4 mm (1") Corte 45°: 53 mm (2-1/2") Corte 90°: 73 mm (3") Mesa principal: 640 x 445 mm Mesa adicional: 250 mm x 2 Potencia: 1800 W Voltaje: 220V 50 Hz
FA2503 | La sierra circular de mesa FASCY es una herramienta de uso profesional diseñado no solo para corte de madera, terciadas y MDF sino también para otros materiales blandos como plásticos o láminas de aluminio. Posee un cuerpo de nylon de alta resistencia contra golpes, segura a la hora de trabajar, fácil de transportar de un lugar a otro si la necesidad lo requiere. Además, le permite controlar la profundidad o altura del corte de 0 a 45o (bisel) y 90° (recto). Ideal para carpintería, tapicería, vidriería y pequeños talleres. | Potencia: 1800W Voltaje: 220V 50Hz Velocidad: 5000 r. p. m. Mesa de trabajo}: 650mmx576mm Diámetro de disco: 255mm (10”) Eje de disco: 25.4mm (1”) Mesa adicional: 352mm Corte 45°: 53mm Corte 90°: 83mm
FA3212 | El cortacésped FASCY es una herramienta diseñada para las labores de jardineria, pues reduce el tIempo y el trabajo requeridos para cortar cespéd de la manera más rapida y simple ya que cuenta con una bolsa para colectar los residuos.. Posee carcasa de nylon de alta resistencia contra golpes, es ligero y fácil de maniobrar; asi también cuenta con un sistema de regulación de 3 niveles de corte. Recomendado para labores domésticos en general. | Altura de corte: 25-40-55 mm Diámetro de corte: 320 mm Capacidad de la bolsa: 30 L Potencia: 1200 W Velocidad: 3450 RPM Voltaje: 220 V, 50 Hz
CP-9120 | El cortador de piso eléctrico FASCY es una herramienta profesional diseñada para cortes de cerámica, granito, mármol, porcelanato y pisos en general etc. Indicado para cortes en 45° y 90°, cuenta con un sistema de refrigeración de disco con depósito de agua que al mismo tiempo evita el exceso de polvo. Utilizado principalmente para colocación de pisos, marmolerías y construcción en general. | Disco: 230 mm (9") Eje de disco: 22.23 mm (7/8") Mesa: 1230 x 390 mm Potencia: 1200W Velocidad: 2950 гр Capacidad de corte: -Espesor: En 45°: 46 mm En 90°: 52 mm Longitud: 1200 mm Voltaje: 220V 50 Hz
FA3388 | La Fresadora FASCY es una herramienta de uso profesional, recomendado para realizar ranuras, practicar cortes y bordes decorativos a lo largo de los bordes de madera y plástico o para realizar ranuras. Posee carcasa plástica de alta resistencia, cómoda y manejable a la hora de trabajar y le permite realizar trabajos de forma rápida y sencilla. Utilizado principalmente en carpintería y mueblerías en general. | Mandril: 6 - 8 mm Potencia: 1200 W Velocidad: 11000 - 33000 гр Voltaje: 220V 50/60 Hz
FH165 | La hidrolavadora Fascy FH165, con una presión de 165 bar y motor de 1800W, es ideal para eliminar la suciedad más resistente en vehículos y superficies duras. Su diseño ligero y ergonómico facilita su manejo, ofreciendo resultados profesionales y confiables en cada uso. Perfecta para mantener tus espacios exteriores impecables. | Presión nom: 110 bar (1600 psi) Presión máx: 165 bar (2400 psi) Flujo: 5.5 L/min Flujo max: 6.8 L/min Temperatura: 5°C - 50 °C Protección: IPX5 Potencia :1800 W Voltaje: 220V 50/60 Hz
FH195 | La hidrolavadora Fascy está diseñada para ofrecer un rendimiento superior en las tareas de limpieza más exigentes. Con una presión nominal de 130 bar (1890 psi) y una presión máxima de 195 bar (2850 psi), esta hidrolavadora proporciona un flujo de agua que varía entre 7.0 y 8.7 L/min, permitiendo una limpieza eficiente y rápida. Capaz de operar en un rango de temperatura de 5°C a 50°C, es perfecta para diversas aplicaciones al aire libre, desde la limpieza de vehículos y terrazas hasta la remoción de suciedad persistente en superficies duras. Con una protección IPX5, garantiza durabilidad y resistencia a la intemperie, mientras que su potente motor de 2500 W asegura un rendimiento confiable y sostenido. Operando a 220V y 50/60 Hz, esta hidrolavadora es la elección ideal para quienes buscan eficiencia y versatilidad en un solo equipo. | Presión nom: 130 bar (1890 psi) Presión máx: 195 bar (2850 psi) Flujo: 7.0 L/min Flujo max: 8.7 L/min Temperatura: 5°C - 50 °C Protección: IPX5 Potencia :2500 W Voltaje: 220V 50/60 Hz
FA8902 | La sierra ingletadora FASCY es una herramienta de uso profesional para corte sobre madera, plástico, MDF y aluminio. Le permite realizar trabajos de forma rápida, sencilla y segura. Posee un cuerpo de aluminio y nylon de alta resistencia contra golpes y un láser que indica la línea de corte mientras avanza. Diseñada para cortes biselados y ángulos en 45o. Utilizado en carpintería, mueblería, tapicería, vidriería y talleres en general. | Diam. disco: 205mm (8”) Eje del disco: 25.4mm (1”) Potencia: 1200W Velocidad: 4800 r. p. m. Voltaje: 220V 50/60Hz Capacidad de corte A (0o) 45x115mm A (45o) 45x95mm
FA33255 | La sierra ingletadora FASCY es una herramienta de uso profesional para corte sobre madera, plástico, MDF y aluminio. Utilizado en carpintería, mueblería, tapicería y vidriería. Posee un cuerpo de metal de alta resistencia contra golpes y brazo telescópico para realizar corte de madera más ancha, y un láser que indica la línea de corte mientras avanza. Diseñada para cortes biselados y ángulos en 45o y 90o. La ingletadora le permite realizar trabajos de forma rápida, sencilla y segura. | Diámetro de hoja: 255mm Eje de la hoja: 25.4mm Potencia: 1800w Velocidad: 5000Rpm Voltaje: 220v 50/60Hz Capacidad de corte (0o a 90o) 72x300mm (0o a 45o) 40x300mm (45o a 90o) 72x200mm (45o A 45o) 40x200mm
FA9018 | La lijadora orbital Fascy es una herramienta ligera y fácil de manejar, diseñada para proporcionar comodidad durante su uso con ambas manos. Equipada con una empuñadura ergonómica y un revestimiento antideslizante, ofrece un control óptimo y mayor confort. Su sistema de sujeción del abrasivo asegura una fijación firme, mientras que el colector de polvo integrado contribuye a mantener el área de trabajo más limpia. Ideal para lijados finos y la remoción de pinturas y suciedad, esta lijadora es perfecta para trabajar en esquinas, superficies planas y grandes áreas. Es ampliamente utilizada en carpintería, trabajos de chapa, fabricación de muebles, herrería y talleres en general. | Medida de base: 90x187mm Potencia: 220W Velocidad: 6000 a 12000 r.p.m Voltaje: 220W 50/60Hz
FA7101 | La lijadora de pared FASCY está diseñada especialmente para lijar en seco, materiales como yeso, paredes imprimadas, así como la eliminación de capas de pintura y adhesivos. Una máquina práctica y manejable para trabajar cómodamente con ambas manos, empuñadura ergonómica para un mayor control y confort. Robusto sistema de sujeción del abrasivo con tejido auto adherente (velcro), alta aspiración con colector de polvo. Utilizado principalmente para construcción en general. | Disco: 180mm Potencia: 750w Velocidad: 1.400 a 2.600 rpm Voltaje: 220v 50/60hz
DS90 | El martillo demoledor Fascy es perfecto para trabajos exigentes de demolición y perforación. Con una fuerza de impacto de 60 J y una tasa de impacto de 1850 ipm, proporciona una potencia excepcional para tareas difíciles. Su encastre de 30 mm Hex y potencia de 1700 W aseguran un rendimiento eficiente. Con un peso de 16 kg, es robusto y duradero, ideal para proyectos de construcción y renovación. | Encastre: 30mm Hex Fuerza Impacto: 60 J Impacto: 1850 ipm Peso: 16 Kg Potencia: 1700 W Voltaje: 220V 50 HZ
DS125 | El martillo demoledor Fascy está diseñado para enfrentar las tareas de demolición más exigentes. Con un encastre de 30 mm Hex y una fuerza de impacto de 85 J, proporciona un rendimiento potente y efectivo. Su impacto de 1650 ipm y potencia de 2100 W aseguran una alta capacidad de trabajo, mientras que su peso de 23 kg garantiza estabilidad y control durante el uso. Ideal para proyectos de demolición y construcción pesada, funciona a 220V 50 Hz para una operación confiable. | Encastre: 30mm Hex Fuerza Impacto: 85 J Impacto: 1650 ipm Peso: 23 Kg Potencia: 2100 W Voltaje: 220V 50 HZ
DS26 | El Martillo rotativo FASCY es una herramienta de uso profesional diseñada para perforaciones de acero, cerámica, madera, plástico y hormigón. Posee carcasa nylon de alta resistencia contra golpes. Cómoda y manejable a la hora de trabajar le permite realizar trabajos de forma rápida y segura. Utilizado principalmente en albañilería, plomería, electricidad y construcción en general. | Encastre: SDS PLUS Fuerza de impacto: 2.8 Joules Impactos: 5200 por minutos Rotación: 0-1050 r.p.m Peso: 3.2 Kgs Potencia: 1050W Voltaje: 220V 50/60Hz Capacidad de trabajo Hormigón: 26mm Metal: 13mm Madera: 42mm
DS32 | El martillo rotativo Fascy es ideal para perforar y cincelar con eficiencia. Con una fuerza de impacto de 6.0 J y una potencia de 1500W, maneja fácilmente tareas en hormigón, madera y metal. Su capacidad de perforación y encastre SDS PLUS garantizan precisión en cada trabajo. Ligero y potente, es perfecto para proyectos de construcción y remodelación. | Fuerza de impacto: 6.0 J Potencia: 1500W Rotación: 860 rpm Voltaje: 220V 50/60Hz CAPACIDAD DE PERFORACION. Encastre: SDS PLUS Hormigón: 32 mm Madera: 42 mm Metal: 13 mm Peso: 5.2 Kg
FA8110 | El mezclador de pintura FASCY está diseñado especialmente para mezclar pintura, materiales de construcción, materiales secos, materiales químicos, materiales pesados o alta densidad, cemento y materiales mixtos. Posee una carcasa plástica de alta resistencia contra golpes, regulador de velocidad, ergonómica y fácil de transportar de un lugar a otro. El mezclador opera de forma eficiente, productiva, ofrece una alternativa ventajosa y fácil de operar. Recomendado para pintores, colocadores de revestimiento, uso doméstico y construcción en general. | Paleta: 120mm Eje: M14 Velocidad 1: 0 - 580 rpm Velocidad 2: 0 - 900 rpm Volumen mezcla: 80 L Potencia: 1200W Voltaje: 220V 50/60 Hz
FA2002 | La Pistola de calor FASCY es una herramienta de uso profesional, diseñado para retirar adhesivos, pintura de muebles, descongelar tubos de metal, colocación de polarizados, unir piezas de plásticos, moldear caño PVC y secar superficies etc. | Datos técnicos: Flujo de aire Velocidad I: 120 l/min Velocidad II: 160 l/min Velocidad III: 200 l/min Velocidad IV: 300 l/min Velocidad V: 400 l/min Velocidad VI: 500 l/min Temperatura: 50 grados c II: 50 grados c - 600 grados c Potencia : 2000 W Voltaje : 220 V 50 Hz
PE1001 | La pistola de pintar Fascy, con un tanque de 1000 ml y boquilla de 1.0 mm, ofrece un flujo máximo de 800 ml/min para aplicaciones rápidas y efectivas. Su potencia de 650 W y presión de trabajo de 3 psi aseguran un rendimiento robusto, mientras que maneja viscosidades de hasta 50 din/sec. Funciona a 220V 50/60 Hz, proporcionando una solución confiable para una aplicación uniforme de pintura en diversos proyectos. | Tanque: 1000 ml Boquilla: 1.0 m Flujo max: 800ml/min Presion Trabajo: 3 psi Viscosidad max: 50 din/sec Potencia: 650 W Voltaje: 220V 50/60 Hz
PE800 | La Pistola de pintar FASCY es una herramienta de baja presión diseñada para pintar muebles de madera y metal, portones, rejas, casas, murallas etc. Posee carcasa nylon de alta resistencia, es ligero, portátil, fácil de usar y le permite realizar trabajos de forma rápida, sencilla y segura, utilizado principalmente en carpintería, herrería, mueblería, construcción en general.. | Tanque: 800 ml Boquilla: 1.5 m Flujo max: 380ml/min Presion Trabajo: 3 psi Viscosidad max: 50 din/sec Potencia: 450 W Voltaje: 220V 50/60 Hz
FA8703 | El policorte FASCY es una herramienta de uso profesional que le permite realizar cortes de metales, hierros, caños, varillas etc. Utilizado principalmente en herrerías y metalúrgicas. Posee carcasa metal de alta resistencia contra golpes, empuñadura ergonómica, cómoda y manejable a la hora de trabajar que le permite realizar trabajos de forma rápida y segura. | Voltaje: 220V 50/60Hz Diametro disco: 355mm (14”) Orificio disco: 25.4mm (1”) Potencia: 2300W Velocidad: 3.900 r. p. m.
FA401 | El policorte FASCY es una herramienta de uso profesional que le permite realizar cortes de metales, hierros, caños, varillas etc. Posee carcasa metal de alta resistencia contra golpes, empuñadura ergonómica, cómoda y manejable a la hora de trabajar que le permite realizar trabajos de forma rápida y segura. Utilizado principalmente en herrerías y metalúrgicas. | Disco: 400 mm (16") Eje: 25.4 mm (1) Potencia: 2200 W Velocidad: 2800 rm Voltaje: 220V 50 Hz
FA1806 | La Pulidora FASCY es una herramienta profesional diseñada para pulir y lijar diferentes tipos de materiales como madera, metal y plástico. Ideal para corregir imperfecciones sobre las superficies, no solo eliminan daños y defectos de la pintura, sino que realzan el brillo mediante el acabado final, diseñado también para trabajos de lijado. Posee carcasa nylon de alta resistencia contra golpes, empuñadura ergonómica, cómoda y manejable a la hora de trabajar. Recomendado para chapería y pintura y talleres en general. | Disco: 180 mm (7") Eje: M14 Potencia: 1200 W Velocidad: 0 - 3000 гр Voltaje: 220V 50/60 Hz
FA3505 | La Pulidora FASCY es una herramienta profesional diseñada para pulir y lijar diferentes tipos de materiales como madera, metal y plástico. Por otra parte; está desarrollada para realizar cortes de piso o metal, trabajo con cepillo metálico y lijado. Ideal para corregir imperfecciones sobre las superficies, no solo eliminan daños y defectos de la pintura, sino que realzan el brillo mediante el acabado final. Posee carcasa nylon de alta resistencia contra golpes, empuñadura ergonómica, cómoda y manejable a la hora de trabajar. Recomendado para chapería y pintura y talleres en general. | Disco: 125 mm (5") Eje: M14 Potencia: 1010 W Velocidad: 3000 - 7500 rm Voltaje: 220V 50/60 Hz
FA528 | La Rectificadora FASCY es una herramienta desarrollada para afilar, desbastar y retirar la materia sobrante que se acumula en los bordes o superficie de materiales férreos, además permite acoplar otros accesorios como cepillos metálicos y disco de corte recomendados exclusivamente para este tipo de herramienta. Posee carcasa nylon de alta resistencia contra golpes empuñadura ergonómica, cómoda y manejable a la hora de trabajar, cuenta con una manguera flexible que se adapta a la herramienta que le permite realizar trabajos de forma rápida, sencilla y segura. Recomendado para uso de herrerías, taller, tornería, joyerías etc. | Mandril: 3 mm (1/8") Potencia: 150 W Velocidad: 30000 гр Voltaje: 220V 50/60 Hz
FA6570 | La sierra caladora FASCY es una herramienta de uso profesional diseñado para cortes de madera, MDF, metales blandos, melanina, plásticos y terciadas, permite realizar cortes con precisión en sentido recto, circular, curvo, en 45°/biselado. Posee carcasa de nylon de alta resistencia, empuñadura antideslizante, cómoda y ligera, le permite realizar trabajos de forma rápida, sencilla y segura. Ideal para usos en carpintería, mueblería, tapicería, herrería y hojalatería etc. | Angulo de corte: 0-45° Capacidad de corte Aluminio: 15mm Madera: 65mm Metal: 8mm Encastre: T Longitud de carrera: 18mm Posiciones pendulares: 4 Potencia: 710W Voltaje: 220V 50/60Hz Carrera por minuto: 800-3000 cpm
FA8801 | La Sierra circular FASCY es una herramienta profesional para corte de madera, MDF, terciadas, plástico, aluminio etc. Utilizado principalmente en carpintería, tapicería, vidriería y uso doméstico en general. Posee carcasa plástica y aluminio de alta resistencia contra golpes, empuñadura ergonómica, cómoda y manejable a la hora de trabajar, que le permite realizar trabajos de forma rápida, sencilla y segura. Además le permite controlar la profundidad o altura del corte y opción de corte en 45°. | Disco: 185mm (7") Eje: 20mm Potencia: 1250W Velocidad: 5600 rpm Voltaje: 220V 50/60 Hz
FA8803 | La Sierra circular FASCY es una herramienta profesional para corte de madera, MDF, terciadas, plástico, aluminio etc. Utilizado principalmente en carpintería, tapicería, vidriería y uso doméstico en general. Posee carcasa plástica y aluminio de alta resistencia contra golpes, empuñadura ergonómica, cómoda y manejable a la hora de trabajar, que le permite realizar trabajos de forma rápida, sencilla y segura. Además, le permite controlar la profundidad o altura del corte y opción de corte en 45°. | Diam. disco: 235mm (9”) Eje disco: 25.4mm (1”) Potencia: 2100W Velocidad: 4300 r. p. m. Voltaje: 220V 50/60Hz Capacidad de trabajo A 45o: 65x223mm A 90o: 84x224mm
FA8809 | La sierra sable FASCY es una herramienta de uso profesional diseñado para cortes de madera, MDF, metales blandos, melanina, plásticos y terciadas, permite realizar cortes con precisión en sentido recto, circular, curvo. Posee carcasa de nylon de alta resistencia, empuñadura antideslizante, cómoda y ligera, le permite realizar trabajos de forma rápida, sencilla y segura. Ideal para usos en carpintería, mueblería, tapicería, herrería y hojalatería etc. | Longitud de carrera: 22mm Encastre: Rápido click Posiciones de corte: 4 Corte madera: 115 mm Corte metal: 5 mm Corte plástico: 115 mm Potencia: 900W Velocidad: 0 - 2700 cpm Voltaje: 220V 50/60 Hz
FA2200 | La sierra sin fin FASCY es una herramienta de uso profesional diseñado principalmente para cortes de madera, MDF, melanina, plásticos y terciadas. Indicado para realizar pequeños cortes con precisión en sentido recto, en ángulo y biselado. Posee carcasa metálica y nylon de alta resistencia, fácil de usar y transportar, le permite realizar trabajos de forma rápida y sencilla. La herramienta es ideal para utilizar en carpintería, mueblería, tapicería y uso doméstico en general etc. | Potencia: 300W Voltaje: 220V 50Hz Velocidad: 1500 r. p. m. Mesa: 310 x 310mm Hoja de sierra: 1400x6.5x0.35mm Capacidad de corte 45°: 40mm Capacidad de corte 90°: 80mm Longitud de corte: 200mm Peso: 12.5Kg Dimensiones (L x A x A): 44x39x68cm
FA4030 | La Sopladora FASCY es una herramienta diseñada para las labores de jardinería, pues reduce el tiempo y el trabajo requeridos para remover las hojas, los residuos, arena y polvo de la manera más rápida y simple, con capacidad de triturar las hojas secas para ahorrar espacio en la bolsa. Posee carcasa de nylon de alta resistencia contra golpes, empuñadura ergonómica, perilla reguladora de velocidad y botón de bloqueo para trabajo continuo. | Bolsa colectora: 40 litros Velocidad máxima: 15.000 r.p.m Velocidad de aire: 250 km/h Volumen de aire: 10,7 m³/min Voltaje: 220 V – 50 Hz Peso: 2,7 kg
FA825 | La Sopladora FASCY es una herramienta de uso profesional diseñado para limpieza de aparatos electrónicos y computadoras, también es útil para las labores de jardinería, pues reduce el tiempo y el trabajo requeridos para remover las hojas, los residuos, arena y polvo de la manera más rápida y simple. | Especificaciones Técnicas FA825 Potencia: 600 W Velocidad: 3000 - 16000 rpm Volumen De Aire: 0 - 3,5 mᵌ/min Voltaje: 220 V 50/60 Hz
FA6015 | El taladro eléctrico FASCY es una herramienta de uso profesional diseñado para perforaciones en concreto, madera, metales, plástico. Indicado también para limpieza con cepillo metálico desarrollado para uso exclusivo de taladro y sierra copa. Posee carcasa nylon de alta resistencia contra golpes, empuñadura ergonómica, cómoda y manejable a la hora de trabajar que le permite realizar trabajos de forma rápida, sencilla y segura. Además puede regular la velocidad de acuerdo al tipo de material a perforar. Utilizado principalmente en carpintería, mueblería, tapicería y uso doméstico en general. | Mandril: 13MM Voltaje: 220v 50/60hz Potencia: 500W Velocidad: 0-2700 rpm Capacidad de Trabajo: Metal: 10MM Madera:: 20MM Concreto: 13MM
FA4113 | El taladro de banco FASCY está diseñado como máquina estacionaria que puede montarse sobre una mesa de trabajo o directamente sobre el piso si su tamaño es mayor, proporcionando más estabilidad para la pieza de trabajo. El ángulo del husillo se fija en relación con la mesa, permitiendo que los agujeros se perforen de modo preciso y repetitivo. Es la herramienta ideal para carpinterías, metalúrgicas, talleres, industrias pequeñas etc. | Capacidad de mandril: 13mm (1/2") Voltaje: 220V 50Hz Potencia de motor: 350w (1/2Hp) Número de velocidades: 5 Altura (mm): 580 Tipo de mandril: B16 Dimensiones de la mesa mm: 160x160 Peso neto (Kg): 14.5
FA4213 | El taladro de banco FASCY está diseñado como máquina estacionaria que puede montarse sobre una mesa de trabajo o directamente sobre el piso si su tamaño es mayor, proporcionando más estabilidad para la pieza de trabajo. | Especificaciones Técnicas FA4213 Capacidad de Mandril: 13 mm (1/2 pulgada) Tipo de Mandril: B16 Recorrido del Eje: 50 mm Diámetro de Columna: 46 mm Distancia del Eje a la Columna: 105 mm Altura del Eje a la Mesa: 220 mm Altura del Eje a la Base: 300 mm Altura Total: 580 mm Dimensiones de la Mesa: 160 x 160 mm Dimensiones de la Base: 300 x 195 mm Potencia de Motor: 350 W (1/2 HP) Velocidad: 580 - 2650 r.p.m Cantidad de Velocidades: 5 Voltaje: 220V 50Hz
FA4216 | El taladro de banco FASCY está diseñado como máquina estacionaria que puede montarse sobre una mesa de trabajo o directamente sobre el piso si su tamaño es mayor, proporcionando más estabilidad para la pieza de trabajo. | Datos técnicos: Capacidad de Mandril: 16 mm (5/8 pulgadas) Tipo de Mandril: B16 Recorrido del Eje: 60 mm Diámetro de Columna: 60 mm Distancia del Eje a la Columna: 130 mm Altura del Eje a la Mesa: 400 mm Altura del Eje a la Base: 515 mm Altura Total: 840 mm Dimensiones de la Mesa: 250 mm Dimensiones de la Base: 340 x 210 mm Potencia de Motor: 450 W (3/4 HP) Velocidad: 580 - 2650 r.p.m Cantidad de Velocidades: 5 Voltaje: 220V 50Hz
FA4225 | El taladro de columna FASCY está diseñado como máquina estacionaria que puede montarse directamente al piso o sobre una base, proporcionando más estabilidad a la hora del trabajo. El ángulo del eje se fija en relación con la mesa, permitiendo que los agujeros se perforen de modo preciso y repetitivo. Es la herramienta ideal para carpinterías, metalúrgicas, talleres, pequeñas industrias etc. | Datos técnicos: Capacidad de Mandril: 25 mm (1 pulgada) Tipo de Mandril: MT3 Recorrido del Eje: 120 mm Diámetro de Columna: 92mm Distancia del Eje a la Columna: 220 mm Altura del Eje a la Mesa: 765 mm Altura del Eje a la Base: 1225 mm Altura Total: 1710 mm Dimensiones de la Mesa: 350 x 350 mm Dimensiones de la Base: 470 x 360 mm Potencia de Motor: 1500 W (2,0 HP) Velocidad: 150 - 2450 r.p.m Cantidad de Velocidades: 12 Voltaje: 220V 50Hz
FA4125 | El taladro de columna FASCY está diseñado como máquina estacionaria que puede montarse directamente al piso o sobre una base, proporcionando más estabilidad a la hora del trabajo. El ángulo del eje se fija en relación con la mesa, permitiendo que los agujeros se perforen de modo preciso y repetitivo. Es la herramienta ideal para carpinterías, metalúrgicas, talleres, pequeñas industrias etc. | Datos técnicos: Capacidad de Mandril: 25 mm (1 pulgada) Tipo de Mandril: MT3 Recorrido del Eje: 85 mm Diámetro de Columna: 80mm Distancia del Eje a la Columna: 176 mm Altura del Eje a la Mesa: 685 mm Altura del Eje a la Base: 1175 mm Altura Total: 1600 mm Dimensiones de la Mesa: 290 x 290 mm Dimensiones de la Base: 460 x 270 mm Potencia de Motor: 750 W (1,0 HP) Velocidad: 280 - 2800 r.p.m Cantidad de Velocidades: 12 Voltaje: 220V 50Hz
FA6015M | El taladro eléctrico FASCY es una herramienta de uso profesional diseñado para perforaciones en concreto, madera, metales, plástico. Indicado también para limpieza con cepillo metálico desarrollado para uso exclusivo de taladro y sierra copa. Posee carcasa nylon de alta resistencia contra golpes, empuñadura ergonómica, cómoda y manejable a la hora de trabajar que le permite realizar trabajos de forma rápida, sencilla y segura. Además, puede regular la velocidad de acuerdo al tipo de material a perforar y un selector de martelete para perforaciones de pared o concreto. Utilizado principalmente en carpintería, herrería, construcción y talleres en general. | Datos técnicos: Mandril: 13 mm Voltaje: 220V 50/60 Hz Potencia: 500 W Velocidad: 0-2700 r.p.m. Capacidad de Trabajo Concreto: 13 mm Madera: 25 mm Metal: 13 mm
FA6017 | El taladro de impacto FASCY es una herramienta de uso profesional diseñado para perforaciones en hormigón, madera, metales, plástico. Indicado también para limpieza con cepillo metálico desarrollado para uso exclusivo de taladro y sierra copa. Posee carcasa nylon de alta resistencia contra golpes, empuñadura ergonómica, cómoda y manejable a la hora de trabajar que le permite realizar trabajos de forma rápida, sencilla y segura. Además, puede regular la velocidad de acuerdo al tipo de material a perforar y un selector de martelete para perforaciones de pared o concreto. Utilizado principalmente en carpintería, herrería, construcción y talleres en general. | Mandril: 13MM Voltaje: 220v 50/60hz Potencia: 710W Velocidad: 0-2600 rpm Capacidad de Trabajo: Metal: 13mm Madera: 25mm Concreto: 13mm
FA6018 | El taladro de impacto FASCY es una herramienta de uso profesional diseñado para perforaciones en hormigón, madera, metales, plástico. Indicado también para limpieza con cepillo metálico desarrollado para uso exclusivo de taladro y sierra copa. Posee carcasa nylon de alta resistencia contra golpes, empuñadura ergonómica, cómoda y manejable a la hora de trabajar que le permite realizar trabajos de forma rápida, sencilla y segura. Además puede regular la velocidad de acuerdo al tipo de material a perforar y un selector de martelete para perforaciones de pared o concreto. Utilizado principalmente en carpintería, herrería, construcción y talleres en general. | Mandril: 13 mm Potencia: 800 W Velocidad: 0 - 2800 гр Voltaje: 220V 50/60 Hz Capacidad de trabajo Concreto: 13mm Metal: 13mm Madera: 40mm
FA2216 | El taladro de impacto FASCY es una herramienta de uso profesional diseñado para perforaciones en hormigón, madera, metales, plástico. Indicado también para limpieza con cepillo metálico desarrollado para uso exclusivo de taladro y sierra copa. Posee carcasa nylon y aluminio de alta resistencia contra golpes, empuñadura ergonómica, cómoda y manejable a la hora de trabajar que le permite realizar trabajos de forma rápida, sencilla y segura. Además, puede regular la velocidad de acuerdo al tipo de material a perforar y un selector de martelete para perforaciones de pared o concreto. Utilizado principalmente en carpintería, herrería, construcción y talleres en general. | Mandril: 16 mm Potencia: 1050 W Velocidad I: 0 - 1000 гр Velocidad II: 0 - 2800 гр Voltaje: 220V 50/60 Hz
FA6318 | La Termofusor a FASCY es un a herramienta profesional recomendada para fusionar caños . Posee una carcasa metálica de alta resistencia contra golpes, manija de goma antideslizante, confort able y seguro a la hora de utilizar. | Boquillas:20,25, 32, 40, 50, 63 mm Potencia: 800 W Temperatura: 0 - 300°C Voltaje: 220V 50/60 HZ
FC1300 | El vibrador de concreto FASCY es ideal para trabajos de compactación ligera en áreas de difícil acceso. Cuenta con una carcasa de plástico resistente a impactos, lo que le brinda durabilidad. Este vibrador se caracteriza por su eficiencia, portabilidad y alta productividad, ofreciendo una opción ventajosa frente a los modelos a gasolina. Su función principal es expulsar las burbujas de aire del concreto fresco, asegurando una mezcla homogénea que mejora la consistencia y solidez del material, incrementando su resistencia. | Potencia: 1300 w Mangote: 35 mm x 2.5 m Velocidad: 5600 rpm Voltaje: 220V 50 Hz Peso: 2,5kg
FC2000 | El vibrador de concreto Fascy, con 2000 W de potencia y una velocidad de 1800 rpm, ofrece una compactación eficiente para obtener acabados uniformes y de alta calidad en proyectos de construcción. Su mangote de 35 mm x 3.5 m facilita el acceso a áreas grandes y profundas, mientras que su diseño robusto y ergonómico asegura un rendimiento confiable a 220V 50 Hz. Ideal para trabajos en terrenos extensos y difíciles, proporciona una vibración potente que elimina burbujas de aire y mejora la densidad del concreto. | Potencia: 2000 w Mangote: 35 mm x 3.5 m Velocidad: 1800 rpm Voltaje: 220V 50 Hz
FA450 | Equipo de alto rendimiento que aplica pintura de forma uniforme y continua, logrando acabados profesionales en grandes superficies sin esfuerzo. | Potencia: 900W Longitud manguera: 15 m Longitud tubo extensor: 457 mm Pico estándar: Modelo 517 Pantalla de apertura: 25 a 30 cm Espesor de pintura: 0,43 mm Caudal máximo: 2,2 L/min Nivel de ruido: 73,9 Db Presión de trabajo: 3000 psi Temp. de trabajo: 5 - 40 °C Vibración: 2,84 m/s Voltaje: 220V 50 Hz Peso: 14,5 Kg
13998 | Los soportes son esenciales para asegurar las cargas. El CV-2T tiene una capacidad de hasta 2 toneladas y cuenta con ajustes de altura. | Longitud: 275 mm Ancho: 275 mm Altura: 330 mm Capacidad: 2 toneladas Peso: 3,9 kg
1321 | Dobladora de caños robusta y confiable, ideal para trabajos de curvado preciso en tubos redondos. Su accionamiento mecánico y sistema de sujeción rápida permiten un uso práctico y eficiente en talleres, mantenimiento e instalaciones, ofreciendo versatilidad y buen control en cada trabajo. | Para tubos de 3/8" a 1 1/4" (tubo de pared de hasta 1,5 mm) Con tornillo de banco de sujeción rápida Accionamiento mecánico (sin hidráulica) Curvatura máxima: 240° Incluye: 7 poleas 7 canales Dimensiones Longitud: 1.075 mm Anchura: 415 mm Altura: 978 mm
EJE-0234 | Fabricado en hierro de alta resistencia, diseñado para transmisión de movimiento en aplicaciones industriales. Ideal para uso en carpinterías, aserraderos, marmolerías, construcción y talleres en general, garantizando durabilidad y funcionamiento confiable. | Marca: Marcon Nº: 2 Diámetro del eje: 3/4"
EJE-0310 | Fabricado en hierro de alta resistencia, diseñado para transmisión de movimiento en aplicaciones industriales. Ideal para uso en carpinterías, aserraderos, marmolerías, construcción y talleres en general, garantizando durabilidad y funcionamiento confiable. | Marca: Marcon Nº: 3 Diámetro del eje: 1"
EJE-04114 | Fabricado en hierro de alta resistencia, diseñado para transmisión de movimiento en aplicaciones industriales. Ideal para uso en carpinterías, aserraderos, marmolerías, construcción y talleres en general, garantizando durabilidad y funcionamiento confiable. | Marca: Marcon Nº: 4 Diámetro del eje: 1-1/4"
1337 | Esmeril de mesa Marcon, robusto y confiable, ideal para afilado, desbaste y trabajos generales de taller. | Diámetro de piedra: 150 mm Potencia: 1 HP Tensión: 380 V
7281 | Gato hidráulico robusto y confiable, ideal para trabajos de elevación en talleres mecánicos, gomerías e industrias. Su estructura resistente y ruedas de hierro garantizan estabilidad, maniobrabilidad y seguridad durante el uso. | Capacidad: 2 toneladas Longitud: 1.260 mm Anchura: 360 mm Altura total (con mango): 1.100 mm Elevación mínima / máxima: 140 mm / 585 mm Ruedas de hierro: 2 fijas RM-50 2 giratorias RM-51 Peso: 42 kg
7250 | Equipo hidráulico de alta resistencia, su diseño robusto y portátil permite un uso versátil y seguro, ofreciendo gran fuerza de trabajo con un conjunto completo de accesorios incluidos para múltiples aplicaciones. | Capacidad: 10 toneladas Longitud: 700 mm Ancho: 178 mm Altura: 151 mm Curso del pistón: 125 mm Longitud del pistón hidráulico (mín./máx.): 360 / 490 mm Peso: 27 kg Incluye: 01 Bomba hidráulica 01 Manguera de presión 01 Tubería de 695 mm 01 Tubo de 500 mm 01 Tubería de 300 mm 02 Virolas 01 Guante de 200 mm 01 Manga de 100 mm 01 Conexión 02 Bases rectas 01 Pistón hidráulico (360–490 mm)
14478 | Prensa fija robusta y confiable, ideal para trabajos de sujeción livianos a medianos en talleres mecánicos y de mantenimiento general.
14479 | Prensa fija de uso versátil, diseñada para brindar firmeza y estabilidad en tareas de ajuste, armado y reparación.
14480 | Prensa fija resistente, adecuada para trabajos más exigentes que requieren una sujeción segura y precisa.
14481 | Prensa fija de alto rendimiento, pensada para talleres profesionales que necesitan mayor capacidad y durabilidad en el uso diario.
14482 | Prensa fija reforzada, ideal para trabajos pesados, con excelente agarre y construcción sólida para largas jornadas de trabajo.
14483 | Prensa fija de gran tamaño y máxima robustez, indicada para aplicaciones industriales donde se requiere alta fuerza de sujeción y confiabilidad.
7377 | Altamente duraderos y esenciales para trabajos pesados ​​en su taller, los MPH son robustos y fundamentales para ensamblar y desmontar varias piezas. | Capacidad: 15 toneladas Peso: 60 kg Dimensiones generales Longitud: 554 mm Ancho: 350 mm Altura: 1311 mm Área de trabajo Distancia entre mesa y pistón (mín./máx.): 144 mm / 744 mm Carrera del pistón: 130 mm Dimensiones internas Longitud interna: 421 mm Ancho interno: 134 mm Estructura Altura de la estructura: 1205 mm Longitud de la base: 350 mm Ancho de la mesa (interno / externo): 152 mm / 177 mm
FP150R100
FP150R150
FP150R200
FP150R300
ML40 | El medidor láser FASCY es una herramienta de uso profesional diseñado para medir superficies de forma lineal, metros cuadrados, hipotenusa y volumen. Fácil de usar, realiza mediciones de alta precisión y de manera profesional optimizando tiempo y esfuerzo. Recomendado para uso en construcciones, carpintería, obras viales, bienes raíces y uso doméstico en general. | Distancia de medición: 0,05 m – 40 m Precisión de medición: ± 2 mm Unidades de medida: m / ft / in Unidades de área: m² / ft² Tipo de láser: 620 – 690 nm Clase de láser: Clase II (< 1 mW) Tiempo de medición: 0,25 s Temperatura de operación: 0 °C a +40 °C Temperatura de almacenamiento: -20 °C a +65 °C Alimentación: 2 pilas AAA alcalinas 1,5 V FUNCIONES Medición de área, volumen e hipotenusa Ajuste de unidad de medida Ajuste de referencia Alarma Auto apagado del láser: 30 s Auto apagado del display LCD: 180 s Borrado de memoria Código de mensajes de error Indicador de batería Medición máxima y mínima Medición continua Registro de datos (memoria) Unidades seleccionables: metros, pulgadas (in), pies (ft)
2651 | Hormigonera robusta y eficiente, diseñada para obras que requieren alto rendimiento y bajo mantenimiento. Su tambor de acero con paletas mezcladoras y su estructura resistente garantizan una mezcla uniforme, larga vida útil y fácil operación mediante volante ergonómico de inclinación variable. | Volumen total: 400 L Capacidad de mezcla: 310 L Rendimiento de mezcla final: 270 L Correa: “V” A-48 Motor: 2 HP – 4 polos Dimensiones (An x L x Al): 1735 x 972 x 1558 mm Peso sin motor: 155 kg
ET-3200 | Este instrumento se puede utilizar para mediciones básicas de electricidad, como voltaje de CA y CC, corriente de CA y resistencia.Tiene la función Peak Hold, donde muestra el valor pico en el modo de medición actual, con la facilidad de una pinza amperimétrica. | Corriente CA: 20/200 / 1000A Voltaje DC: 200m / 20/200 / 1000V Tensión CA: 200 / 750V Resistencia: 200 / 2k / 20k / 200k / 2MΩ Prueba de continuidad / diodo Data/Peak Hold: P Cambio de Rango: manual Apertura de Garra: 50mm Diámetro del conductor: 50mm Precisión básica: 3% Categoría de seguridad: CAT II 1000V Alimentación: 1 Pila de 9V Dimensiones (mm): 240x102x47 Peso (g): 337 Especificaciones Pantalla: 3 1/2 dígitos (2000 conteos) Frecuencia de actualización: 3 veces por segundo Indicación de polaridad: automática Indicación de sobre rango: "1" o "-1" Indicación de batería baja: aparecerá un símbolo de batería en la pantalla. Cambio de rango: manual PeakHold Uso interno Alimentación: Pila de 9V (NEDA 1604 o 6F22 o 006P) Diámetro del conductor y apertura máxima de la garra: 50 mm
ET-3201A | Este instrumento se puede utilizar para mediciones básicas en el campo de la electricidad, como voltaje de AC y DC Corriente AC y resistencia Tiene la función Peak Hold utilizada para medir picos RMS de forma de onda sin abandonar la movilidad de una pinza amperimétrica | Visualizacion Display LCD 3 1/2 dígitos 2,000 conteos Indicación fuera de rango: indica " en la pantalla Cambiar de Rango: Manual; True RM S AC Peak Hold Indicación automátic a en polaridad: indica en la pantalla Indicacion de Batería baja Ambiente de Operación: 00°C El 50ºC, HR<75%; Ambiente para almacenamiento: 2020°C a 6060°C , RH<75%; Altitud de Operación: hasta 2000 metros; Uso Interno; Apertura de la Garra: 30 mm; Diámetro Máximo del Conductor: 30 mm; Apagado automático Auto Power OFF) aproximadamente 15 minutos; Seguridad/Cumplimiento: IEC61010 Sobretensión y doble Aislamiento CAT III 600V y CAT I V 300V; Grado de Contaminación: 2 Alimentación: dos baterías 1,5 V tipo AA Dimensiones: 228(A) X 77 (L) X 41 (P) mm; Peso: Aproximadamente 265 gramos (incluida la batería).
MDA-01 | El Anemometro Digital Compacto MDA-01 de Minipa es seguro y estable. Ampliamente utilizado en minería, sector eléctrico, industria de hierro y acero, petroquímica, ahorro de energía, navegación, industria de refrigeración, extractores, deportes y otros. | -Pantalla: 4 dígitos principales (9999 conteos) -Indicación de sobre rango: se mostrará "OL" -Iluminación de la pantalla (luz de fondo) -Indicación de batería baja: el símbolo de bateria se muestra en el pantalla -Velocidad de muestreo: 0.5 segundos -Retención de datos -Función MAX / AVG -Función de ahorro de energía con apagado automático en 5 minutos -Resistente a caídas de hasta 1 metro -Entorno operativo: 0 ° C a 40 ° C, H.R. ≤ 80%, 40 ° C ~ 50 ° C <45% -Ambiente de almacenamiento: -20 ° C a 50 ° C, H.R. ≤ 75% -Tipo de sensor: Sensor de velocidad del viento (Ind. Magnético) -Sensor de coeficiente de temperatura negativo. (NTC) -Alimentación: 3 pilas AAA de 1.5V -Dimensiones: 160 (H) x 50 (W) x 28 (W) mm -Peso: aproximadamente 118 gramos con batería
MC-154A | Equipo para mediciones de capacitancia, pruebas y controles de componentes capacitivos. Tiene una pantalla de 3½ dígitos y una precisión básica de 0.5%. Rangos de medida: 200p / 2n / 20n / 200n / 2µ / 20µ / 200µ / 2000µ / 20mF | -Pantalla LCD / recuento: 3 1/2 dígitos / 2000 -Iluminación -Rangos de medida: 200p / 2n / 20n / 200n / 2µ / 20µ / 200µ / 2000µ / 20mF -Frecuencia de prueba: 200p ~ 2µF-800Hz / 20µ-80Hz / 200µ ~ 20mF-8Hz -Retención de datos -Ajuste cero: ± 25pF -Protección contra sobrecarga: fusible de restauración automática: 200 mA / 250 V, 5x20 mm -Precisión básica: 0.5% -Apagado automático -Alimentación: 1 pila de 9V (NEDA1604, 6F22) -Dimensiones: 143 (H) x 75 (W) x 32 (D) mm -Peso: aprox. 200 g (incluida la pila)
EZ PHASEII | Este instrumento se utiliza para identificar la secuencia de fase sin contacto eléctrico, así como para la identificación de fase y neutro con indicación sonora y luminosa en terminales y barras no aisladas energizadas. | •Detector de Secuencia de Fase Trifásica •Identificador de Presencia de Fase •Identificador de Cables Energizados •Alimentación: 2 pilas AAA de 1,5V •Dimensiones: 160 mm (alto) x 20 mm (ancho) x 20 mm (profundidad) • Peso: Aproximadamente 55 g
EZ ALERT I | El Detector de Tensión Minipa EZALERT-I permite identificar de forma rápida y segura la presencia de voltaje en instalaciones eléctricas sin contacto directo. Es liviano, práctico y emite señal sonora para una detección clara, ideal para trabajos de mantenimiento, instalaciones y verificación de fase. | Voltaje AC: 90 ~ 1000 V Indicador: Presencia de fase Funciones: Localizador / rastreador de cable, comprobación automática Señal: Pitido audible Categoría de seguridad: CAT II 1000 V Alimentación: 2 x 1,5 V AAA Dimensiones: 160 x 20 x 20 mm Peso: 55 g
EZ ALERTII | Detector de tensión MINIPA EZ ALERT II, ideal para identificar de forma rápida y segura la presencia de voltaje sin contacto directo. Práctico, liviano y fácil de usar, es una herramienta esencial para trabajos eléctricos, mantenimiento e instalaciones, brindando mayor seguridad al usuario en tareas de verificación de tensión. | Tensión AC: 90-1000V. Categoría de Seguridad: CAT IV 1000V. Batería: 2x1,5V AAA. Dimensiones: 16x2x2cm. Peso: 0,55kg
MA-120A | Multímetro con funciones específicas para aplicaciones automotvas como RPM, Dwell, Duty Cycle, Pulse Width Pulse Width (PWM), un instrumento indispensable en el campo de la automoción.Además realiza mediciones como voltaje, corriente, frecuencia, diodo, resistencia, capacitancia, continuidad y temperatura. | RPM (agarre inductivo) / Ciclos: 60 ~ 12000RPM / 2 ~ 8ci Tiempo de espera: 0 ~ 180° (2 ~ 8 cil.) Ciclo de trabajo (Duty Cycle): 10% ~ 90% Ancho de pulso: 1.0 ~ 10.0 ms Voltaje DC: 600m / 6/60/600 / 1000V Voltaje CA: 600m / 6/60/600 / 750V Corriente CC: 600u / 6m / 60m / 600m / 6A / 20A Corriente CA: 60m / 600m / 6A / 20A Resistencia: 600 / 6k / 60k / 600k / 6M / 60MΩ Temperatura: -30 ~ + 1000ºC Capacitancia: 9.9999n / 99.99n / 999.9n / 9.999u / 99.99u / 999.9u / 9.999mF Frecuencia: 9,999Hz ~ 9,999MHz Prueba de continuidad / diodo: Si Máx. / Mín. / Relativo: Si Retención de datos (Data Hold): Si Cambio de rango: automático / manual Interfaz USB (Conexión y Software incluido) Precisión básica (DMM) 1% CAT IV 600V Categoría de seguridad
ET-1002 | Multímetro de bajo costo y dimensiones reducidas con varias funcionalidades para aplicaciones con sistemas monofásicos, bancadas, por parte de aficionados y profesionales. Realiza mediciones en Voltaje DC y AC, corriente DC, resistencia, prueba de diodo y transistor. | ·Visualización: 3 ½ dígitos (2000 conteos). ·Indicación de fuera de rango: Exhibe justo los dígitos más significativos (1). ·Cambiar en Rango: Manual. ·Indicador de batería baja : es mostrado en pantalla. ·Tasa en Muestreo: aproximadamente 2 ~ 3 veces por segundo . ·Ambiente en Operación: 0°C a 40°C, HR < 75%. ·Ambiente de Almacenamiento : -10 °C a 50 °C , HR < 85%. ·Altitud en Operación: hasta 2000 m. ·Uso Interno. ·Línea Pasatiempo. ·Duración desde el Batería: Aprox. 200 horas ·Alimentación: 1 X 9V (NEDA1604, 6F22 o 006P). ·Dimensiones: 128(A) X 66 (L) X 27(P)mm. ·Peso: Aprox. 130g (incluida la batería).
ET-1507B | Multímetro digital True RMS compacto y confiable, ideal para trabajos eléctricos y electrónicos. Ofrece mediciones precisas, detección de tensión sin contacto (NCV), pantalla iluminada y funciones avanzadas para un diagnóstico rápido y seguro en campo o taller | Pantalla: LCD 3.5/6 dígitos (6000 conteos), retroiluminada Frecuencia de muestreo: ~3 veces/segundo True RMS: Sí (CA) Voltaje CC: 6 / 60 / 600 / 1000 V Voltaje CA: 6 / 60 / 600 / 750 V Corriente CC: 600 μA / 6000 μA / 60 mA / 600 mA / 6 A / 10 A Corriente CA: 600 μA / 6000 μA / 60 mA / 600 mA / 6 A / 10 A Resistencia: 600 Ω / 6 kΩ / 60 kΩ / 600 kΩ / 6 MΩ / 40 MΩ Capacitancia: 100 nF / 1000 nF / 10 μF / 100 μF / 1000 μF / 10 mF / 30 mF Frecuencia: 10 / 100 / 1000 / 10k / 100k / 1000k / 10M / 20M Funciones: Continuidad / Diodo / Duty Cycle / Generador de onda cuadrada NCV: Detección de tensión sin contacto Cambio de rango: Automático / Manual Retención de datos: Sí Modo relativo: Sí Apagado automático: ~15 minutos Indicaciones: Polaridad automática, sobre-rango “OL”, batería baja Linterna: Sí Seguridad: IEC/EN 61010-1, Doble aislamiento, CAT III 600 V Precisión básica: 0,5 % Alimentación: 2 pilas AAA 1,5 V Dimensiones: 142 x 70 x 32 mm Peso: ~205 g (con pilas)
ET-1000 | Destacado por ser pequeño, portátil y tiene una pantalla de 3 1/2 dígitos. Este equipo se puede utilizar en voltaje CC / CA, corriente CC, resistencia, prueba de diodos, continuidad, mediciones de transistores hFE y también tiene función de generador de onda cuadrada. | Voltaje DC: 200m / 2000m / 20/200 / 600V Voltaje de CA: hasta 600 V Corriente DC: 200μ / 2000μ / 20m / 200m / 10A Resistencia: 200/2000 / 20k / 200k / 2000kΩ Prueba de continuidad / diodo: Si Prueba de hFE: Si Cambio de rango: Manual Generador de onda cuadrada: Si Precisión básica: 0.50% Categoría de seguridad: CAT I 600V
ET-2042E | Multímetro digital profesional con medición True RMS, pantalla LCD iluminada y múltiples funciones para diagnóstico eléctrico preciso y seguro. Ideal para trabajos de mantenimiento, instalaciones y laboratorio. | Pantalla: LCD, conteo 3 5/6 dígitos (6000) Iluminación: Sí True RMS: Sí (CA valor eficaz real) Voltaje CC: 600 mV / 6 V / 60 V / 600 V / 1000 V Voltaje CA: 6 V / 60 V / 600 V / 750 V Corriente CC: 60 μA / 6 mA / 60 mA / 600 mA / 20 A Corriente CA: 6 mA / 60 mA / 600 mA / 20 A Resistencia: 600 Ω / 6 kΩ / 60 kΩ / 600 kΩ / 6 MΩ / 60 MΩ Temperatura: -40 a +1000 °C / -40 a +1832 °F Capacitancia: 9,999 nF / 99,99 nF / 999,9 μF / 9,999 mF / 99,99 mF Inductancia: – Frecuencia: (según rangos indicados) Frecuencia de red: Sí Pruebas: Continuidad / Diodo / hFE Funciones: Retención de datos y picos, Máx./Mín./Relativo Apagado automático: Sí Cambio de rango: Manual Precisión básica: 0,5 % Categoría de seguridad: CAT III 600 V Alimentación: 1 x 9 V Dimensiones: 186 x 91 x 39 mm Peso: 300 g
ET-2042F | Se diferencia por ser un multímetro digital con pantalla de 6000 contadores con retroiluminación. Mide voltaje DC / (AC RMS), corriente DC / (AC RMS), resistencia, capacitancia, frecuencia de red, diodo, temperatura, continuidad y pruebas de transistor hFE. Como características adicionales cuenta con True RMS, apagado automático, indicador de batería baja, función NCV e identificación de línea viva. | Pantalla LCD de 3 5/6 dígitos, 6000 recuentos; Indicación de batería baja: Indicación de exceso de rango: La pantalla indicará el símbolo "OL"; Frecuencia de actualización: Aprox. 2~3 veces por segundo; Cambio de carril: Manual/Automático Indicador de polaridad: Automático; Prueba de transistores (hFE); Función de retención de datos; Función de apagado automático; Sensor crepuscular; Linterna; Indicador visual de estado mediante LED; Mediciones de temperatura; Identificación de línea viva; Detector de tensión sin contacto; True-rms ac; Función relativa; Medio ambiente: Funcionamiento: 0°C ~ 40°C; Almacenamiento: -20°C ~ 60°C; Humedad relativa: 0°C ~ 30°C ≤75%, 30°C ~ 40°C ≤50%. Altitud: funcionamiento y almacenamiento: hasta 2000 metros; Seguridad/Conformidad: según IEC61010-1, categoría de sobretensión CAT III 600V y doble aislamiento; Protección: Fusible en el terminal mA/μA- 630mA/250V; Fusible en el terminal 20A - 20A/250V. Grado de contaminación: 2; Alimentación: 4 x 1,5 V tipo "AAA"; Dimensiones: 175 (alto) X 81 (ancho) X 48,5 (fondo) mm; Peso: 345 gramos aproximadamente (batería incluida)
MT-320B | Termómetro infrarrojo Minipa MT-320B compacto y práctico, ideal para mediciones rápidas y seguras de temperatura sin contacto. Cuenta con puntero láser para una mejor precisión, pantalla LCD clara y función de apagado automático, siendo una herramienta confiable para uso técnico y profesional. | Marca: Minipa Modelo: MT-320B Temperatura mínima medida: 0 °C Temperatura máxima medida: 600 °C Precisión: ±1,5 °C Puntero láser: Sí Apagado automático: Sí Apto para uso corporal: No Distancia mínima de medición: 0 m Dimensiones: Alto: 17 cm Ancho: 5 cm Largo: 6 cm Peso: 130 g
12922 | Calibre Pie de Rey Analógico Serie 530, ideal para mediciones generales con alta confiabilidad y durabilidad. Fabricado en acero inoxidable templado, con lectura clara gracias a su regla y nonio en cromado mate, es una herramienta precisa y resistente para uso profesional y técnico. | Serie: 530 Referencia: 530-114BR Rango de medida: 0–200 mm / 0–8" Precisión: ±0,05 mm / 0,002" Material: Acero inoxidable templado Barra de profundidad: Plana Dimensiones: L: 288 mm A: 50 mm B: 24,5 mm C: 20,5 mm D: 16 mm Peso: 180 g
13710 | La pinza digital Mitutoyo Serie 500 DIGIMATIC con codificador absoluto ofrece mediciones rápidas, fiables y precisas, incluso en entornos exigentes. Gracias a su sistema ABS, mantiene la referencia de medición aunque el instrumento se apague, evitando reajustes constantes. Su pantalla LCD grande y clara, junto con el rodillo pulgar, garantiza un manejo cómodo y lecturas exactas para uso profesional e industrial. | Marca: Mitutoyo Serie: 500 DIGIMATIC Modelo: 500-196-20B / 500-196-30B Tipo: Pinza digital con codificador absoluto (ABS) Rango de medición: 0–150 mm / 0–6" Resolución LCD: 0,01 mm / 0.0005" Exactitud: ±0,001" Pantalla: LCD grande y clara Función ZERO/ABS: Sí (medición incremental y absoluta) Sistema de medición: Absoluto (recuerda la posición incluso apagada) Control: Rodillo pulgar para ajuste preciso
13026 | El micrómetro externo analógico Mitutoyo 103-130 es una herramienta de medición precisa y confiable, ideal para trabajos de control dimensional en talleres, laboratorios y entornos industriales. Su diseño liviano y mecánico, junto con el sistema de trinquete, garantiza lecturas repetitivas exactas y un manejo cómodo para mediciones de alta precisión. | Marca: Mitutoyo Modelo: 103-130 Tipo: Micrómetro externo analógico (mecánico) Rango de medición: 25 – 50 mm Resolución: 0,01 mm Exactitud: ± 2 µm Diseño: liviano para usos generales Arco: acabado en pintura esmaltada Sistema de trinquete: sí, para lecturas repetitivas exactas Barra de ajuste a cero: incluida (excepto modelos 0–25 mm y 0–1”)
MKT-971002 | Amoladora Makita 9557 tiene un cuerpo de pequeña circunferencia para una fácil manipulación. Bloqueo del eje para un fácil cambio de disco. Motor de gran eficiencia suficiente para corte en concreto y alta resistencia al calor. Amoladora angular con engranajes reforzados. Su tamaño pequeño facilita su transporte. Cabezal hermético para evitar pérdidas de aceite. Posibilidad de variar la posición del cabezal cada 90º. | Potencia de entrada: 840W Capacidad Disco de desbaste: 115mm (4-1/2'') Disco de corte: 115mm (4-1/2'') Disco de diamante: 115mm (4-1/2'') Velocidad sin carga: 11,000rpm Dimensiones: 271 x 129 x 106mm. (LxWxH): (10-5/8'' x 5-1/8'' x 4-3/16''). Peso neto: 1,6kg (3,5lbs). Cable de conexión : 2,5m (8,2fts).
MKT-971007 | Esta amoladora angular proporciona mayor potencia y rendimiento, asegurando una rápida eliminación de material y alta eficiencia. Incluye un interruptor de gatillo grande, función de bloqueo para reducir la fatiga, y una construcción laberíntica que protege el motor de la contaminación. Además, cuenta con doble aislamiento, bloqueo de eje para cambios rápidos de rueda y manija ajustable a 90 grados. | Potencia: 2000W Capacidad Disco de desbaste: 180mm (7'') Disco de corte: 180mm (7'') Disco de diamante: 180mm (7'') Velocidad sin carga: 8500rpm Dimensiones: 473x200x140mm Peso: 5,5kg
MKT-971012 | La amoladora Makita GA9020 está equipada con un sistema anti-reinicio que evita que la herramienta se active con el lock-on después de un corte de corriente. Su cabezal de nuevo formato es más robusto y duradero. También cuenta con protección contra la pérdida de grasa y empuñadura antideslizante, brindando mayor control y confort al usuario. | Potencia: 2200W Disco Desbaste: 230mm (9") Disco Abrasivo: 110mm (4-3/8") Disco de Corte: 230mm (9") Diámetro Interior: 22,23mm (7/8") Velocidad Máx.: 6600rpm Longitud del Cable: 2,5m
MKT-FS2700 | Atornillador eléctrico Makita FS2700 diseñado para trabajos intensivos y precisos en instalaciones de yeso. Ofrece alto torque, control exacto de profundidad y un desempeño confiable para fijaciones rápidas y uniformes en aplicaciones profesionales. | Potencia: 570 W Torque máximo: 32 Nm Capacidad de tornillos autotaladro: 6 mm Cabeza hexagonal: 6 mm Niveles de torque: 6 posiciones ajustables Control de torque: Sí Control de profundidad: Sí Aplicación recomendada: trabajos con yeso
MKT-973412 | La sierra caladora de banco Makita SJ401 es una herramienta diseñada para cortes precisos y detallados en una variedad de materiales. Con una capacidad de corte de hasta 16 pulgadas, ofrece un rendimiento óptimo gracias a su motor de 130 W y su funcionamiento a 220 V. | Potencia: 130 W Velocidad: Variable Golpes por minuto: 400 – 1.600 gpm Longitud de la hoja: 125 mm Longitud total: 406 mm Espesor de corte: 50 mm Peso: 14,1 kg
MKT-973516 | Sierra circular potente y precisa, ideal para cortes rápidos y limpios en madera y materiales similares. Su diseño compacto y liviano ofrece excelente maniobrabilidad, permitiendo trabajar con comodidad y control tanto en tareas profesionales como domésticas. | Tensión: 220 V Corriente: 8,5 A Frecuencia: 50/60 Hz Potencia: 1.050 W Diámetro del disco: 185 mm (7-1/4") Velocidad sin carga: 4.900 rpm Profundidad máxima de corte a 90°: 66 mm (2-5/8") Profundidad máxima de corte a 45°: 44 mm (1-3/4") Dimensiones: 284 x 231 x 234 mm Peso neto: 3,7 kg
MKT-973518 | Sierra compacta y potente, ideal para trabajos de corte precisos y continuos. Su diseño con doble aislamiento brinda mayor seguridad y un manejo cómodo para uso profesional o intensivo. | Potencia: 1.800 W Velocidad: 5.800 rpm Capacidad de corte a 90°: 63,5 mm Capacidad de corte a 45°: 45 mm Capacidad de corte a 50°: 35 mm Diámetro de la cuchilla: 185 mm Dimensiones (An x Al x Pr): 317 x 240 x 265 mm Peso: 5 kg
MKT-973523 | Sierra potente y robusta, ideal para cortes precisos y exigentes. Ofrece alto rendimiento con diseño seguro y compatible con aspiración de polvo, brindando mayor limpieza y comodidad durante el trabajo. | Potencia: 2.000 W – 220 V Velocidad: 4.100 rpm Capacidad de corte a 90°: 85 mm Capacidad de corte a 45°: 60 mm Capacidad de corte a 50°: 53 mm Diámetro de la cuchilla: 235 mm Longitud total: 380 mm Peso: 7 kg
MKT-973710 | Cortadora de mármol compacta y liviana, ideal para trabajos continuos con mayor control y precisión. Su diseño ergonómico reduce la fatiga del usuario y, gracias a su potente motor, ofrece un rendimiento confiable para cortes limpios y eficientes en el trabajo diario. | Potencia: 1.300 W Capacidad máxima de corte: 32 mm Diámetro del disco: 110 mm Diámetro del agujero: 20 mm Velocidad: 13.800 rpm Peso: 2,9 kg Emisión de vibraciones: 5 m/s² Incertidumbre K: 1,5 m/s²
MKT-973605 | Sierra ingletadora potente y precisa, ideal para cortes rectos y en bisel con excelente terminación. Incorpora arranque suave, freno instantáneo y doble aislamiento para mayor seguridad y control, además de ser compatible con sistemas de aspiración para un trabajo más limpio. | Potencia: 1.650 W Capacidad de corte a 0°: 93 x 95 mm Capacidad de corte a 45°: 53 x 95 mm Diámetro de la cuchilla: 260 mm Velocidad: 4.800 rpm Dimensiones: 530 x 476 x 535 mm Peso: 13,7kg Emisión de vibraciones: 2,5 m/s² Incertidumbre K: 1,5 m/s²
MKT-973602 | La MKT Ingletadora 260mm 1650W LS1040 es una sierra de corte transversal con una hoja de 260 mm de diámetro que permite realizar cortes precisos y rápidos a diferentes ángulos. Equipado con un potente motor de 1650W, este modelo ofrece una excelente capacidad de corte, tanto en materiales gruesos como en trabajos más delicados. Su diseño robusto, junto con una base amplia y un sistema de guías de precisión, proporciona la estabilidad y el control necesarios para cortes exactos en cada trabajo. | Diámetro del disco: 260 mm Diámetro del eje: 30 mm Capacidad de corte: 90° / 90°: 93 × 95 mm 45° / 90°: 93 × 67 mm 90° / 45°: 53 × 95 mm 45° / 45°: 49 × 67 mm Longitud del cable: 2,5 metros
MKT-973046 | Lijadora angular potente y robusta, diseñada para trabajos exigentes y uso continuo. Ofrece alta durabilidad, excelente resistencia al calor y protección superior contra el polvo, garantizando un rendimiento confiable y eficiente en aplicaciones de lijado y desbaste. | Tipo: Lijadora angular Potencia: 2.200 W Diámetro del disco: 180 mm Velocidad: 6.600 rpm Dimensiones: 47,3 x 10,5 x 14 cm Peso: 5 kg Longitud del cable: 2,5 m
MKT-973052 | Lijadora orbital compacta y liviana, ideal para trabajos de acabado y retoques finos. Ofrece un lijado uniforme y cómodo, con excelente control y rendimiento, perfecta para carpintería, pintura y mantenimiento en general. | Potencia: 180W Orbitas por minuto (OPM): 14000opm. Tamaño de la hoja de la lija: 11,4x14cm. Dimensiones: 13x11x13cm Peso: 1kg Longitud de Cable: 2m
BO3710 | Lijadora orbital compacta y liviana, ideal para trabajos de acabado fino en madera y superficies pintadas. Ofrece un lijado uniforme y controlado, con diseño ergonómico que brinda mayor comodidad y precisión durante el uso continuo, perfecta para tareas profesionales y domésticas. | Potencia 190 Watts. Tamaño de la base: 93 x 185 mm. Tamaño del papel de lija: 93 x 228 mm. Oscilaciones por minuto: 11.000 opm. Peso: 1,6 kg.
MKT-973055 | La MKT Lijadora Triangular 112x190mm 200W BO4565 está equipada con un motor de 200W que ofrece un rendimiento adecuado para lijar superficies pequeñas y medianas. Su base de lijado triangular de 112x190 mm le permite trabajar en áreas de difícil acceso, como esquinas y bordes, con gran precisión y eficacia. Esta lijadora es ligera, fácil de manejar y adecuada para trabajos de lijado en espacios reducidos, eliminando la necesidad de lijado manual y permitiendo acabados más suaves y profesionales. | Vibraciones por minuto: 28.000 Diámetro de órbita: 1,5 mm Dimensiones: Base: 112 × 190 mm Abrasivo: 114 × 102 mm Base del triángulo: 96 mm
SK102Z | Nivel láser práctico y preciso, diseñado para proyectar líneas rápidas y claras que facilitan trabajos más eficientes. Permite trabajar en ángulos gracias a su función de bloqueo y ofrece distintos modos de proyección (cruz, horizontal o vertical). Incluye accesorios para uso cómodo, transporte seguro y protección del equipo. | Exactitud: ±3 mm a 10 m Nivelación: ±1 mm a 5 m Diodo láser: 635 nm Dimensiones: 102 × 75 × 102 mm Peso: 4,75 kg Modos de trabajo Línea en cruz (horizontal y vertical) Línea solo vertical Línea solo horizontal
MKT-971190 | La MKT Policorte 355mm 2200W 220V LW1401 es una cortadora de gran potencia que utiliza una hoja de 355 mm para realizar cortes en materiales duros y gruesos. Su motor de 2200W le otorga una capacidad excepcional para cortar con rapidez y precisión, permitiendo a los usuarios cortar perfiles metálicos, tubos, barras de hierro, y otros materiales con facilidad. La máquina está diseñada para ofrecer cortes precisos, duraderos y rápidos en talleres de metal, construcción o áreas de mantenimiento industrial. | Alimentación: Eléctrica Potencia: 2000 W Diámetro de disco: 355 mm (14") Velocidad máxima: 3800 rpm Uso: Corte de metales y otros materiales Dimensiones: 500 × 280 × 600 mm Peso: 18,4 kg Longitud del cable: 2,5 m Incluye: Disco abrasivo
MKT-971203 | Rectificadora Makita GD0601, compacta y precisa, ideal para acabados, desbaste y rectificación en metal ligero. Su diseño robusto con cabezal de aluminio y motor protegido garantiza durabilidad, buen control y trabajo continuo, siendo una herramienta confiable para talleres y uso profesional. | Potencia: 400 W Velocidad máxima: 25.000 rpm Diámetro de pinza: 6 mm Diámetro máximo de disco: 38 mm Longitud del cable: 2,5 m Emisión de vibración: 2,50 m/s² Incertidumbre de vibración (K): 1,50 m/s² Presión sonora: 75 dB(A) Potencia sonora: 80 dB(A)
MKT-973801 | El MKT Rotomartillo HR2470 es una herramienta multifuncional que permite perforar, perforar con percusión (rotomartillo) y, en algunos casos, realizar trabajos de demolición ligera. Está diseñado para trabajos exigentes en materiales duros y resistentes, como concreto, ladrillo, piedra y mampostería. Su potente motor de 800W le permite realizar tareas de perforación y demolición con facilidad, y su capacidad para realizar perforaciones de hasta 24 mm de diámetro en concreto hace de este modelo una herramienta ideal para aplicaciones profesionales y domésticas. | Marca: Makita Modelo: HR2470 Tipo: Rotomartillo / Martillete Potencia: 800 W Energía de impacto: 2,7 J Peso: 2,9 kg Modos de operación: -Sólo percusión -Percusión con rotación -Sólo rotación Velocidad sin carga: 0 – 1100 rpm Impactos por minuto: 0 – 4500 ipm Velocidad: Variable reversible Encastre: SDS-Plus Capacidad de perforación: -Acero: 13 mm (1/2") -Concreto: 24 mm (15/16") -Madera: 32 mm (1-1/4")
MKT-970118 | El taladro Makita HP1640 de 13mm y 760W incluye un mandril de 13mm (1/2") y ofrece dos modos de trabajo: rotación y rotación con percusión. Su sistema de cambio de giro mejora la potencia y prolonga la vida útil de las escobillas. La empuñadura antideslizante brinda control y confort, y el gatillo, que se puede accionar con dos dedos, tiene un botón de bloqueo para mayor comodidad. | Potencia: 760W Mandril : 13 mm Impactos por minuto: 0 - 44.800 Rotaciones por minuto: 0 - 2.800 Peso: 2 kg. Capacidad: Hormigón: 16 mm Acero: 13 mm Madera: 30 mm
MKT-970207 | El MKT Taladro HP2070X es una herramienta de percusión compacta y potente, ideal para perforar en una variedad de materiales, incluidos los más duros como el concreto y mampostería. Su motor de 1010W proporciona la potencia necesaria para trabajos exigentes, mientras que su capacidad de perforación de hasta 16 mm en concreto lo convierte en una opción excelente para perforaciones de mayor diámetro en proyectos de construcción y remodelación. | Potencia: 1010 W Rotaciones por minuto: -Alta: 0 – 2.900 rpm -Baja: 0 – 1.200 rpm Impactos por minuto: -Alta: 0 – 58.000 ipm -Baja: 0 – 24.000 ipm Capacidad de perforación: -Concreto: 20 mm -Acero: 8 – 20 mm -Madera: 25 – 40 mm Mandril: 16 mm Longitud total: 364 mm
JF-20D | La motobomba diésel INDUSFIELD ha sido diseñada para riego, trasladar agua de un lugar a otro, drenaje, bombear agua de pozos etc. Es compacto, fácil de transportar con sistema autocebante. Recomendado principalmente para uso civil y agrícola. | Motor Modelo: JF170 Tipo de motor: 4T monocilíndrico, refrigerado por aire Velocidad máxima: 3600 r.p.m. Potencia: 5 Hp Desplazamiento: 220 cc Sistema Sistema de arranque: Manual Tipo de aceite: SAE 15W40 Tanque de aceite: 600 ml Tipo de combustible: Diésel Tanque de combustible: 3600 ml Prestaciones Salida: 50 mm (2") Caudal máximo: 500 l/min Elevación máxima: 75 m Succión máxima: 6 m
JF-30D | La motobomba diésel INDUSFIELD ha sido diseñada para riego, trasladar agua de un lugar a otro, drenaje, bombear agua de pozos etc. Es compacto, fácil de transportar con sistema autocebante. Recomendado principalmente para uso civil y agrícola. | Motor Modelo: JF170 Tipo de motor: 4T monocilíndrico, refrigerado por aire Velocidad máxima: 3600 r.p.m. Potencia: 5 Hp Desplazamiento: 220 cc Sistema Sistema de arranque: Manual Tipo de aceite: SAE 15W40 Tanque de aceite: 600 ml Tipo de combustible: Diésel Tanque de combustible: 3600 ml Prestaciones Salida: 80 mm (3") Caudal máximo: 800 l/min Elevación máxima: 80 m Succión máxima: 8 m
JF-40D | La motobomba diésel INDUSFIELD ha sido diseñada para riego, trasladar agua de un lugar a otro, drenaje, bombear agua de pozos etc. Es compacto, fácil de transportar con sistema autocebante. Recomendado principalmente para uso civil y agrícola. | Motor Modelo: JF186 Tipo de motor: 4T monocilíndrico, refrigerado por aire Velocidad máxima: 3600 r.p.m. Potencia: 10 Hp Desplazamiento: 420 cc Sistema Sistema de arranque: Manual Tipo de aceite: SAE 15W40 Tanque de aceite: 600 ml Tipo de combustible: Diésel Tanque de combustible: 3600 ml Prestaciones Salida: 100 mm (4") Caudal máximo: 1800 l/min Elevación máxima: 55 m Succión máxima: 8 m
JF-30 | La motobomba naftera INDUSFIELD ha sido diseñada para riego, trasladar agua de un lugar a otro, drenaje, bombear agua de pozos etc. Es compacto, fácil de transportar con sistema autocebante. Recomendado principalmente para uso civil y agrícola. | Motor: JF-200 Potencia: 6.5 Hp Velocidad máxima: 3600 r.p.m. Tipo de motor: 4T, refrigeración por aire Sistema de arranque: Manual Tipo de aceite: SAE20W50 Tanque de aceite: 600 ml Tipo de combustible: Nafta Súper Tanque de combustible: 3600 ml Salida: 80 mm (3") Caudal máximo: 1000 l/min Elevación máxima: 28 m Succión máxima: 8 m
JF-168 | Motor naftero Indusfield JF-168 de 5,5 HP y 4 tiempos, robusto y confiable, ideal para aplicaciones industriales y agrícolas. Ofrece un excelente rendimiento, fácil arranque y bajo consumo, siendo una solución eficiente para motobombas, generadores y otras maquinarias. | Potencia: 5.5 Hp Velocidad máxima: 3600 r.p.m. Tipo de motor: 4T, refrigeración por aire Sistema de arranque: Manual Tipo de aceite: SAE20W50 Tanque de aceite: 600 ml Tipo de combustible: Nafta Súper Tanque de combustible: 3600 ml
70I2ELTCR | Aspiradora industrial de gran capacidad, ideal para trabajos exigentes de limpieza en seco y en húmedo. Equipada con doble motor para mayor potencia de succión, depósito amplio y accesorios completos que facilitan la limpieza profesional en talleres, industrias y grandes superficies. | Modelo: 70L2ECTRC Potencia: 2000 W (2 x 1000 W) Tensión: 220V – 240V Frecuencia: 50 / 60 Hz Capacidad del depósito: 70 litros Tipo de uso: Aspiración en seco y húmedo Filtro: Filtro de tela Diámetro de manguera: Ø 45 mm Longitud de manguera: 4 m
29318 | Electrodo MSA E6013 de 2,5 mm, ideal para trabajos generales de soldadura. Fácil de usar y adecuado para tareas de mantenimiento y taller. | Marca: MSA Diámetro: 2,5 mm Tipo: E6013
29319 | Electrodo MSA E6013 de 3,25 mm, indicado para soldaduras generales donde se requiere mayor aporte de material. | Marca: MSA Diámetro: 3,25 mm Tipo: E6013
29321 | Electrodo MSA E7018 de 4,0 mm, utilizado para trabajos de soldadura que requieren mayor resistencia. | Marca: MSA Diámetro: 4,0 mm Tipo: E7018
GD10010EC-M/ | Generador MSA INDUSTRIAL cabinado, que proporciona un bajo nivel de ruido Arranque eléctrico, monofásico, Potencia máxima de 10 KVA y Potencia nominal de 9.3 KVA Equipado con tanque de 30 litros que proporciona aproximadamente 12 horas de autonomía Este equipo es útil en situaciones de necesidad de bajo nivel de ruido, como clínicas, hospitales, residencias, etc. | Generador Modelo: GD10010EC-M Frecuencia AC: 50 Hz Voltaje de salida AC: 220 / 230 / 240 V Potencia continua: 9,3 kVA Potencia máxima: 10 kVA Salida DC: 12 V / 8,3 A Fase: Monofásico Sistema de arranque: Eléctrico Nivel de ruido (a 7 m): 80 – 85 dB Capacidad del tanque: 30 L Autonomía: 12 h Motor Tipo: 4 tiempos refrigerado por aire Diámetro x carrera: 98 × 84 mm Cilindrada: 633 cc Combustible: Diésel Capacidad de aceite: 1,65 L Sistema de combustión: Inyección directa Dimensiones (L × A × H): 1110 × 735 × 740 mm Peso bruto: 226 kg
GD10010EC-T/ | Generador MSA INDUSTRIAL cabinado, que proporciona un bajo nivel de ruido Arranque eléctrico, trifásico, Potencia máxima de 10 KVA y Potencia nominal de 9.3 KVA Equipado con tanque de 30 litros que proporciona aproximadamente 12 horas de autonomía Este equipo es útil en situaciones de necesidad de bajo nivel de ruido, como clínicas, hospitales, residencias, etc. | Generador Modelo: GD10010EC-T Frecuencia AC: 50 Hz Voltaje de salida AC: 380 / 220 V Potencia continua: 9,3 kVA Potencia máxima: 10 kVA Salida DC: 12 V / 8,3 A Fase: Trifásico Sistema de arranque: Eléctrico Nivel de ruido (a 7 m): 80 – 85 dB Capacidad del tanque: 30 L Autonomía: 12 h Motor Tipo: 4 tiempos refrigerado por aire Diámetro x carrera: 98 × 84 mm Cilindrada: 633 cc Combustible: Diésel Capacidad de aceite: 1,65 L Sistema de combustión: Inyección directa Dimensiones (L × A × H): 1110 × 735 × 740 mm Peso bruto: 226 kg
MSACUT60/3.5 | Máquina de corte plasma, gran costo beneficio, para cortes precisos y fácil operación, permite al operador un rápido manejo e instalación. Plasma con filtro de aire interno, que permite una mejor calidad de corte. | Modelo: MSACUT60 Tensión: 1~220 V / 60 Hz / 30 A Salida: 16 – 60 A Ciclo de trabajo: 35 % @ 60 A 60 % @ 50 A 100 % @ 40 A Modo de control: IGBT Inverter Presión de aire: 0,4 – 0,5 MPa Capacidad máxima de corte: 12 mm (con rebabas) 5 mm (corte limpio) Sistema de arco: Arco piloto (5 segundos de pausa) Indicadores LED: Verde: máquina encendida Amarillo: corte en proceso Rojo: sobrecalentamiento
MTC-25 | Taladro de banco de columna MSA MTC-25 diseñado para trabajos precisos y exigentes. Ofrece gran estabilidad, potencia y versatilidad, ideal para talleres profesionales, metalmecánica y carpintería. Su construcción robusta y múltiples velocidades permiten perforaciones limpias y controladas en distintos materiales. | Capacidad: 25 mm (1") Potencia: 1,5 HP (1100 W) Número de velocidades: 12 Altura: 1710 mm Dimensiones de la mesa: 350 x 350 mm Peso neto: 120 kg
FN50 | La Clavadora neumática FASCY, ideal para trabajos de tapicería, carpintería y mueblerías en general. Posee un cuerpo metálico de alta resistencia contra golpes. La clavadora funciona en base al aire comprimido suministrado desde un compresor de aire, al mismo tiempo le permite realizar tareas en menor tiempo y mayor efectividad. | Dimensiones: 255mm x 220mm Peso: 1.34 Kgs Presión máxima: 115 Psi (0.80MPa) Presión recomendada: 75-100Psi (0.50-0.70MPa) Capacidad de carga: 100 Clavos Medida del clavo: 10-50mm (3/8” – 2”)
FN5040 | La grapadora neumática 2 en 1 FASCY es una herramienta de uso profesional y posee un cuerpo metálico de alta resistencia contra golpes y con capacidad de trabajar con dos tipos diferentes de grapas. La grapadora funciona en base al aire comprimido suministrado desde un compresor de aire, al mismo tiempo le permite realizar tareas en menor tiempo y mayor efectividad. Ideal para trabajos de tapicería, carpintería y mueblerías en general. | Grapa F: GA. 18 – 10 a 50 mm (3/8" – 2") Grapa 9000: GA. 18 – 12 a 40 mm (1/2" – 1 1/2") Capacidad de carga: 100 grapas Entrada de aire: 1/4" NPT Presión de trabajo: 75 – 100 PSI (5 – 7 Bar) Dimensiones: 250 x 240 mm Peso: 1,46 kg
FN112 | La engrasadora neumática Fascy es ideal para aplicaciones industriales que requieren un suministro constante y eficiente de grasa. Con una capacidad de tanque de 12 kg, maneja grandes volúmenes con facilidad. Opera con una presión de entrada máxima de 8 bar (116 psi) y puede alcanzar una presión de salida de hasta 400 bar (5800 psi), garantizando un flujo potente y preciso. Su volumen de salida de 0.64 kg/min asegura una lubricación rápida y efectiva, optimizando el mantenimiento de maquinaria y equipos. | Capacidad tanque: 12 Kg Presión entrada máx: 8 bar (116 psi) Presión salida máx: 400 bar (5800 psi) Volumen de salida: 0.64 Kg/min
FN120 | La engrasadora neumática Fascy es ideal para aplicaciones industriales y de mantenimiento pesado. Con una capacidad de 20 kg de grasa, asegura un suministro constante y eficiente. Ofrece una presión de salida máxima de 400 bar para una lubricación potente y efectiva. Su diseño robusto permite un flujo de salida de 0.72 kg/min, facilitando el mantenimiento rápido y preciso de maquinaria y equipos. | Capacidad tanque: 20 Kg Presión entrada máx.: 8 bar (116 psi) Presión salida máx.: 400 bar (5800 psi) Volumen de salida: 0.72 Kg/min
FN8016 | La grapadora neumática FASCY, es ideal para trabajos de tapicería, carpintería y mueblerías en general. Posee un cuerpo metálico de alta resistencia contra golpes. La grapadora funciona en base al aire comprimido suministrado desde un compresor de aire, al mismo tiempo le permite realizar tareas en menor tiempo y mayor efectividad.. | Dimensiones: 215mm x 285mm Peso: 0.85 Kgs Presión máxima: 115 Psi (0.80MPa) Presión recomendada: 75-100Psi (0.50-0.70MPa) Capacidad de carga: 100 Grapas Medida de la grapa: 6-16mm
FN-1232 | La pistola de impacto FASCY, es una herramienta de uso profesional diseñada para aflojar y apretar tuerca de autos, camionetas y motocicletas, cambio de neumáticos y trabajos de montaje en general. Posee un cuerpo metálico de alta resistencia contra golpes, cuenta con un sistema de movimiento giratorio reversible, con martillos internos utilizados como contrapeso que producen golpes para aumentar el torque y regulador de potencia. Recomendado para trabajos en fábricas, gomerías y talleres en general. | Encastre: 1/2" Torque máx: 310 N.m (31.6 Kgfm) Velocidad: 7000 грm Entrada aire: 1/4" NPT Manguera aire: 3/8" Consumo aire: 4 pcm Presión máx: 6.3 bar (90 psi) Peso neto: 2.2 Kg
NL21 | El nivel láser FASCY es una herramienta de uso profesional diseñado para determinar nivelaciones en plano horizontal como vertical. Fácil de usar, optimiza el tiempo y se realizan trabajos más precisos. Ideal para alinear objetos, cuadros, estantes, instalar zócalos, pisos, abertura para puertas, ventanas etc. Recomendado para construcciones, carpintería y uso | Color del láser: Verde Proyección de láser: 2 líneas Tipo de láser: Clase II Longitud de onda láser: 520 nm Campo de aplicación: Interior / Exterior Distancia de trabajo interior: 25 m Distancia de trabajo (con detector de línea): 40 – 60 m Precisión: ±1,5 mm / 5 m Estabilización de péndulo: Magnética < 4 s Rango de autonivelación: ±3° Protección: IP54 Alimentación: 2 pilas AA 1,5 V Tiempo de operación: 4 a 8 horas Temperatura de operación: -10 °C a 50 °C Dimensiones: 80 × 56 × 70 mm
00060M | La Motobomba Pedrollo PKm60, con 0.5HP y un condensador de 10UF, es ideal para aplicaciones de riego y distribución de agua en jardines y pequeños cultivos. Su diseño compacto y su funcionamiento a 220V garantizan una operación eficiente y duradera. Potencia tus habilidades con la Motobomba Pedrollo PKm60. | Caudal: 40 L/min Altura Máxima MCA: 38 m Voltaje: 220 V Diámetro de entrada de agua: 1" Diámetro de salida de agua: 1" Marca: Pedrollo Potencia: 0,5 HP Tipo de producto: Motobomba centrífuga Tipo de bomba: Centrífuga Succión máxima: 8 m
00158M | La motobomba Pedrollo CPm158, con una potencia de 1HP y un impulsor de 20UF, es ideal para aplicaciones de riego y uso doméstico. Su diseño centrífugo garantiza un flujo de agua constante, siendo perfecta para sistemas de suministro en hogares y pequeños jardines. La fiabilidad y eficiencia de Pedrollo la convierten en una opción excelente para quienes buscan un rendimiento constante y duradero. Aprovecha la calidad de Pedrollo para optimizar tu sistema de riego. | Caudal: 90 L/min Altura máxima (MCA): 34 m Voltaje: 220 V Diámetro de entrada de agua: 1" Diámetro de salida de agua: 1" Marca: PEDROLLO Potencia: 1 HP Tipo de producto: Motobomba centrífuga Tipo de bomba: Centrífuga Succión máxima: 7 m
00067T | La bomba Pedrollo PK90, con 1 HP y operación a 230-400V, es ideal para aplicaciones que requieren una capacidad de bombeo eficiente y compacta. Su diseño robusto asegura un rendimiento confiable en diversas aplicaciones. Optimiza tu sistema de bombeo con la bomba Pedrollo PK90. | Caudal: 5 – 40 l/min Voltaje: 220–230 / 380–400 V Diámetro de entrada de agua: 3/4" Cantidad de etapas: 1 Diámetro de salida de agua: 3/4" Marca: PEDROLLO Potencia: 1 HP Presión máxima: 10 bar Tipo de producto: Bomba de agua Material del cuerpo: Hierro fundido Tipo de bomba: Centrífuga
4BLOCKM4/9 | La electrobomba Pedrollo 4BLOCK de 4 pulgadas y 1HP, con un diseño para operar a 220V, es perfecta para el bombeo de agua en aplicaciones residenciales y agrícolas. Su construcción robusta garantiza una operación eficiente y silenciosa, siendo ideal para sistemas de riego y suministro de agua en jardines. Con la calidad de Pedrollo, obtienes un equipo duradero y confiable para tus necesidades de bombeo. Confía en Pedrollo para una solución de bombeo eficiente y duradera. | Caudal: 20 – 100 l/min Altura máxima (MCA): 71 m Voltaje: 220 V Cantidad de etapas: 9 Diámetro de salida de agua: 1 1/4" Longitud del cable: 20 m Marca: PEDROLLO Potencia: 1 HP Tipo de producto: Electrobomba sumergible monobloque Material del cuerpo: Acero inoxidable AISI 304 con roscado según ISO 228/1
3139 | Caballete PEM CP03 4 Ton, robusto y seguro, diseñado para soporte estable de vehículos y cargas pesadas durante trabajos de mantenimiento y mecánica. Ideal para talleres y uso profesional, brinda confianza y firmeza en cada operación. | Marca: PEM Modelo: CP03 Capacidad: 4 toneladas Tipo de producto: Caballete de soporte
DTP-10062 | Dobladora de caño PEM de 3/8" a 1 1/4", robusta y práctica, ideal para curvados precisos y controlados en trabajos de instalación y taller. Su diseño confiable permite un manejo cómodo y eficiente, siendo una herramienta versátil para uso profesional y mantenimiento. | Curvadora de tubo • Soporta tubos con una pared máxima de 1,2 mm • Curvas para diametros de tubos: 3/8 ", 1/2", 5/8 ", 3/4", 7/8 ", 1", 1.1 / 4 ".
FH135R1 | Diseñada para alto rendimiento y durabilidad, permite una limpieza potente y cómoda en distintas superficies. Su diseño práctico mejora el control del agua, siendo ideal para uso intensivo con hidrolavadoras.
FH195R1 | Diseñada para alto rendimiento y durabilidad, permite una limpieza potente y cómoda en distintas superficies. Su diseño práctico mejora el control del agua, siendo ideal para uso intensivo con hidrolavadoras.
CD03
CD04 | La careta digital para soldar FASCY de oscurecimiento automático está diseñada para proteger los ojos y el rostro de chispas, salpicaduras y las radiaciones nocivas en condiciones normales de soldadura. Los filtros de auto-oscurecimiento cambian automáticamente del estado oscuro al estado transparente, cuando el arco desaparece. Recomendado para herrerías, metalúrgicas e industrias en general. | Área de visión: 93 × 43 mm Dimensión del filtro: 110 × 90 × 9 mm Alimentación: Batería de litio y celdas solares Control de sensibilidad: Bajo / Alto Estado claro: DIN 4 Oscurecimiento: DIN 5–9 / 9–13 Protección UV / IR: DIN 16 Tiempo de activación: 1/25.000 s Tiempo de recuperación automática: 0,15 – 0,8 s
PP320 | Careta para soldar PP320 con manija, práctica y resistente, diseñada para brindar protección confiable durante trabajos de soldadura. Su formato con manija permite un manejo cómodo y controlado, siendo ideal para talleres, mantenimiento y aplicaciones generales.
PP321 | Careta para soldar FAIRMAX PP321 Doble, diseñada para brindar protección, comodidad y seguridad durante trabajos de soldadura. Su diseño práctico permite un uso confiable y confortable, ideal para talleres, mantenimiento y aplicaciones profesionales.
21799 | Compresor confiable y eficiente, ideal para talleres y aplicaciones profesionales que requieren un suministro constante de aire comprimido. Su diseño robusto y capacidad de tanque permiten un rendimiento estable, siendo una excelente opción para trabajos de mantenimiento, mecánica y uso continuo. | Modelo: SUPER AR 10/175V Potencia del motor: 2 HP Desplazamiento de aire: 10 PCM / 283 l/min Rotación: 808 RPM Número de estación / cilindro: 1 / 2 Presión: 140 PSI / 9,7 bar Capacidad del depósito: 175 L Nivel de ruido: 83 dB(A) Diámetro de salida: 5/16" Peso: 125 kg Dimensiones Largo: 1.370 mm Ancho: 420 mm Alto: 890 mm
22013 | El Compresor de Aire de 50L 2HP 220V es una herramienta robusta y eficiente, diseñada para proporcionar un flujo de aire constante y potente para una amplia variedad de aplicaciones. Ideal para talleres, garajes y proyectos de bricolaje, este compresor ofrece un rendimiento confiable y duradero. | Desplazamiento: Pés³/min: 8,2 Litros/min: 232 Presión máxima: Libras//Pol²: 116/Bar: 8 Potencia del motor: 2hp 2p 220V Lubricacion: Aceite AW150 Capacidad: 50 Lts Peso Neto: 35 kg Dimensiones (m/m): Ancho: 500 x Altura: 472 x Longitud: 760
23776 | Compresor diseñado para uso profesional e intensivo, ideal para talleres e industrias que requieren alto caudal de aire y funcionamiento continuo. Su estructura robusta, gran capacidad de tanque y desempeño confiable garantizan eficiencia, durabilidad y rendimiento constante en el trabajo diario. | Modelo: SUPER AR 15/200V Potencia del motor: 3 HP Desplazamiento de aire: 15 PCM / 425 l/min Rotación: 656 RPM Número de estación / cilindro: 2 / 2 Presión: 175 PSI / 12,07 bar Capacidad del depósito: 200 L Nivel de ruido: 83 dB(A) Diámetro de salida: 1/2" Peso: 140 kg Dimensiones Largo: 1.460 mm Ancho: 486 mm Alto: 960 mm
7654 | Compresor SUPER AR 20/200, robusto y de alto rendimiento, diseñado para trabajos intensivos y uso profesional. Su gran capacidad y potencia lo hacen ideal para talleres, industrias y aplicaciones que requieren un suministro de aire constante y confiable, garantizando eficiencia y durabilidad en el trabajo diario. | Modelo: SUPER AR 20/200 Desplazamiento: 20 pies³/min Caudal: 567 litros/min Presión máxima: 175 lb/pol² / 12,07 bar Potencia del motor: 5,5 HP – 2P Capacidad del tanque: 200 L Peso neto: 140 kg Dimensiones Ancho: 460 mm Altura: 960 mm Longitud: 1.400 mm
22430 | La HIDROLAVADORA PRESSURE 28L 2HP 2P 220V WEG está especialmente diseñada para ofrecer soluciones de limpieza eficientes en entornos industriales y profesionales. Su potente motor y sistema de alta presión permiten limpiar con facilidad superficies extensas y maquinaria pesada, eliminando la suciedad más difícil. | Motor: 2HP - 2 polos Caudal: 28 litros/minuto Presión de trabajo admisible: 400 libras Presión nominal de trabajo: 360 libras Número de pistones: 3
9873042 | Este compresor es ideal para trabajos que requieren un suministro constante de aire comprimido. Su tanque de 50 litros y motor de 2 HP ofrecen un desempeño eficiente en aplicaciones como pintura, inflado y herramientas neumáticas. Funciona con alimentación de 220V, asegurando compatibilidad con diversos entornos de trabajo. | Desplazamiento teórico:8.5 PCM Máxima presión de trabajo: 120 PSI Potencia de motor: 2 hp / 1.5 KW Volumen de tanque: 50 litros Opciones de tensión (v): 220v Dimensiones: 91 x 38 x 66 cm Peso: 32 kg.
18133 | Cabezal de aluminio con una mayor resistencia y durabilidad Pre-filtro de agua para proteger la bomba de la suciedad Sistema de seguridad con cierre automático Incluye turbo recipiente y la boquilla de detergente Chorro de agua ajustable Alza telescópica que facilita el transporte Ruedas de transporte, la comodidad en el manejo | Potencia: 1400W Presión Nominal: 75 Bar Presión Máx.:1450 Lbs Flujo: 300 L/h Peso: 4,6 Kg
42562 | Cabezal de aluminio con una mayor resistencia y durabilidad Pre-filtro de agua para proteger la bomba de la suciedad Sistema de seguridad con cierre automático Incluye turbo recipiente y la boquilla de detergente Chorro de agua ajustable Alza telescópica que facilita el transporte Ruedas de transporte, la comodidad en el manejo | Potencia: 1450W Presión Nominal: 75 Bar Presión Máx.: 1600 PSI Flujo: 300 L/h Peso: 4,6 Kg
21403 | Inflador de neumáticos Schweers SCH-145 Box, de alta calidad y fabricación brasileña, ideal para inflar y controlar la presión con aire comprimido o nitrógeno. Perfecto para talleres, gomerías, estaciones de servicio, autocentros y bicicleterías, ofrece precisión, confiabilidad y uso profesional. | Rango de operación: 5 a 145 PSI Presión de entrada 160 PSI Voltaje Eléctrico: 85 ~ 260 VAC Potencia máxima de consumo: 7,32 w Consumo en stand by: 1,32 w Temperatura de uso: -10 + 70 °C Precisión: 1 PSI Peso: 1,2 kg Dimensiones: 240 x 200 x 90 mm Longitud máxima de la manguera 10 m Carenado ABS Fijación a la pared
IGBT-180 | El Soldador Inverter Indusfield 180A con tecnología IGBT es una solución avanzada y compacta para proyectos de soldadura. Diseñado para trabajos precisos en acero, hierro y otros metales ferrosos, este equipo combina potencia y eficiencia en un formato portátil. | ESPECIFICACIONES TÉCNICAS – SOLDADOR INDUSFIELD IGBT-180 Tensión de entrada: 230V ±10% Frecuencia: 50/60 Hz Capacidad de entrada nominal: 5,7 kW Corriente de entrada nominal (Máx/Efic): 30 A / 13 A Rango de corriente de salida: 10 – 180 A Ciclo de trabajo: 20% → 180 A 60% → 104 A 100% → 80 A Tensión sin carga: 62 V Eficiencia: 85% Factor de potencia: 0.76 Protección: IP21 Grado de aislación: H Diámetro de electrodo: 1.6 – 3.2 mm Tipo de electrodo recomendado: 6013 Sistema de enfriamiento: Ventilador Dimensiones: 210 x 100 x 137 mm Peso neto: 2,2 kg Diámetros de electrodos recomendados Rutilico (AWS A5.1, E6013): 1,6 – 4 mm Celulósico (AWS A5.1, E6010): 1,6 – 2,5 mm Básico (AWS: E7018-1): 1,6 – 2,5 mm
MIG-350IN | El soldador MIG INDUSFIELD, es un soldador de uso profesional diseñado para soldar con alambre continuo, la soldadura MIG es un proceso de soldadura por arco automática o semiautomática que consiste en suministrar electrodo de alambre continuo con y sin gas de protección a través de la torcha de soldadura para soldar piezas de trabajo. Además, cuenta con la opción de soldadura MMA para electrodos revestidos y opcional soldadura LIFT TIG para una gran variedad de metales. Ideal para uso en herrerías, metalúrgicas e industrias en general. | ESPECIFICACIONES TÉCNICAS – SOLDADOR INDUSFIELD MIG-350IN Tensión de entrada: 380V ±10% Frecuencia: 50/60 Hz Capacidad de entrada nominal (KVA): 18,7 / 13,7 / 16 Corriente de entrada nominal (Máx/Efic) (A): 27/21 / 20/15 / 23/18 Funciones: MIG / LIFT TIG / MMA Rango de corriente de salida (A): MIG: 50 – 350 A LIFT TIG: 10 – 350 A MMA: 10 – 300 A Ciclo de trabajo: 60% → 350 A (MIG / LIFT TIG), 300 A (MMA) 100% → 271 A (MIG / LIFT TIG), 232 A (MMA) Tensión sin carga (V): 64 V Eficiencia: 85% Factor de potencia: 0.98 Protección: IP21S Grado de aislación: H Sistema de enfriamiento: Ventilador Diámetro de alambre/electrodo (mm): MIG: 0.8 – 1.0 – 1.2 – 1.6 TIG: 1.0 – 3.2 (Tungsteno) MMA: 2.5 – 5 (6013 / 7018 / otros) Dimensiones: 950 × 560 × 860 mm (95 × 56 × 86 cm) Peso neto: 47 kg Diámetros de electrodos recomendados Rutilico (AWS A5.1, E6013): 2,5 – 5 mm Celulósico (AWS A5.1, E6010): 2,5 – 5 mm Básico (AWS: E7018-1): 2,5 – 5 mm Inox 308L (SFA/AWS A5.4 E308L-17): 2,5 – 5 mm Fundición dura (AWS A5.15 E Ni-CI): 2,5 – 5 mm Fundición limable (AWS A5.15 E NiFe-CI): 2,5 – 5 mm
MIG-200ES | El Soldador Inverter INDUSF MIG 3en1 200A ofrece versatilidad con funciones MIG, MMA y TIG, ideal para trabajos variados en diferentes metales. Es perfecto para talleres y aplicaciones profesionales. | ESPECIFICACIONES TÉCNICAS – SOLDADOR INDUSFIELD MIG-200ES Tensión de entrada: 230V ±10% Frecuencia: 50/60 Hz Capacidad de entrada nominal (kW): 7,8 / 6 / 7,5 Corriente de entrada nominal (Máx/Efic) (A): 35/20 / 26/13 / 33/25 Funciones: MIG / LIFT TIG / MMA Rango de corriente de salida (A): MIG: 50 – 200 A LIFT TIG: 10 – 200 A MMA: 10 – 160 A Ciclo de trabajo: 20% → 200 A (MIG / LIFT TIG), 160 A (MMA) 60% → 150 A (MIG / LIFT TIG), 135 A (MMA) 100% → 105 A (MIG / LIFT TIG), 95 A (MMA) Tensión sin carga (V): 51 V Eficiencia: 85% Factor de potencia: 0.76 Protección: IP21S Grado de aislación: H Sistema de enfriamiento: Ventilador Diámetro de alambre/electrodo (mm): MIG: 0.6 – 1.0 TIG: 1.0 – 3.2 (Tungsteno) MMA: 2.5 – 3.25 (6013 / 7018 / otros) Dimensiones: 460 × 170 × 310 mm (46 × 17 × 31 cm) Peso neto: 10 kg Diámetros de electrodos recomendados Rutilico (AWS A5.1, E6013): 1,6 – 3,25 mm Celulósico (AWS A5.1, E6010): 1,6 – 3,25 mm Básico (AWS: E7018-1): 1,6 – 3,25 mm Inox 308L (SFA/AWS A5.4 E308L-17): 1,6 – 2,5 mm Fundición dura (AWS A5.15 E Ni-CI): 1,6 – 2,5 mm Fundición limable (AWS A5.15 E NiFe-CI): 1,6 – 2,5 mm
MIG-250S | El Soldador Inverter Indusfiedl MIG-250S ofrece versatilidad y potencia para trabajos profesionales de soldadura. Con un amperaje de 250A y tecnología 3 en 1 (MIG, MMA, y TIG sinérgico), este equipo permite realizar una amplia gama de aplicaciones en diferentes tipos de metales, como acero, hierro, y aleaciones ligeras. | ESPECIFICACIONES TÉCNICAS – SOLDADOR INDUSFIELD MIG-250S Tensión de entrada: 230V ±10% Frecuencia: 50/60 Hz Capacidad de entrada nominal (kW): 9,2 / 6,8 / 7,5 Corriente de entrada nominal (Máx/Efic) (A): 40/30 / 30/23 / 42/32 Funciones: MIG / LIFT TIG / MMA Rango de corriente de salida (A): MIG: 50 – 250 A LIFT TIG: 10 – 220 A MMA: 10 – 200 A Ciclo de trabajo: 60% → 250 A (MIG), 220 A (LIFT TIG), 200 A (MMA) 100% → 170 A (MIG / LIFT TIG), 155 A (MMA) Tensión sin carga (V): 54 V Eficiencia: 85% Factor de potencia: 0.76 Protección: IP21S Grado de aislación: H Sistema de enfriamiento: Ventilador Diámetro de alambre/electrodo (mm): MIG: 0.6 – 1.0 TIG: 1.0 – 3.2 (Tungsteno) MMA: 2.5 – 4 (6013 / 7018 / otros) Dimensiones: 520 × 220 × 390 mm (52 × 22 × 39 cm) Peso neto: 20 kg Diámetros de electrodos recomendados Rutilico (AWS A5.1, E6013): 1,6 – 5 mm Celulósico (AWS A5.1, E6010): 1,6 – 5 mm Básico (AWS: E7018-1): 1,6 – 4 mm Inox 308L (SFA/AWS A5.4 E308L-17): 1,6 – 4 mm Fundición dura (AWS A5.15 E Ni-CI): 1,6 – 4 mm Fundición limable (AWS A5.15 E NiFe-CI): 1,6 – 4 mm
IGBT-250P | El soldador IGBT-250P INDUSFIELD, es un soldador de uso profesional diseñado para soldar una gran variedad de electrodos revestidos, además cuenta con la opción de soldadura LIFT TIG para metales. El soldador utiliza la tecnología IGBT y diodos de recuperación rápida como componentes eléctricos principales. Se complementa con una placa de PCB principal especialmente desarrollada. Además, la regulación uniforme de la corriente de soldadura ha sido diseñada para garantizar que el arco alcance una buena adaptabilidad al proceso de soldadura, gracias a sus perfectas características de protección dinámica, es seguro y fiable mientras se utiliza. Ideal para uso en herrerías, metalúrgicas e industrias en general. | ESPECIFICACIONES TÉCNICAS – SOLDADOR INDUSFIELD IGBT-250P Tensión de entrada: 230V ±10% Frecuencia: 50/60 Hz Capacidad de entrada nominal (kW): 9 Corriente de entrada nominal (A): 42/26 Rango de corriente de salida (A): 10 – 250 A Ciclo de trabajo: 40% → 250 A 60% → 155 A 100% → 126 A Tensión sin carga (V): 63 Eficiencia: ≥85% Factor de potencia: 0.76 Protección: IP21S Grado de aislación: H Diámetro de electrodo (mm): 1,6 – 5 Tipo de electrodo recomendado: 6013, 7018, etc. Sistema de enfriamiento: Ventilador Dimensiones: 355 × 120 × 218 mm (35,5 × 12 × 21,8 cm) Peso neto: 4,6 kg Diámetros de electrodos recomendados Rutilico (AWS A5.1, E6013): 1,6 – 5 mm Celulósico (AWS A5.1, E6010): 1,6 – 5 mm Básico (AWS: E7018-1): 1,6 – 4 mm Inox 308L (SFA/AWS A5.4 E308L-17): 1,6 – 4 mm Fundición dura (AWS A5.15 E Ni-CI): 1,6 – 4 mm Fundición limable (AWS A5.15 E NiFe-CI): 1,6 – 4 mm
CUT-50P | El corte por plasma es un proceso que utiliza una boquilla, con un orificio para la circulación de corriente y aire, de tal forma que se obtiene un rayo que se puede utilizar para cortar secciones de metales tales como el acero al carbono, acero inoxidable, aluminio, bronce. Por medio del uso de esta técnica, el arco de plasma funde el metal y realiza el proceso de corte rápido sobre materiales gruesos. Ideal para herrerías, metalúrgicas e industrias en general. | Voltaje de entrada: 220 V ±10% Frecuencia: 50 Hz Capacidad de entrada nominal: 7,8 kW Corriente de entrada nominal: 36 / 20 A Rango de corriente de salida: 20 – 50 A Ciclo de trabajo (40 °C): 30% – 50 A 60% – 35 A 100% – 27 A Corriente de corte: 16 – 20 A Espesor de corte máximo: 15 mm Espesor de corte: Acero carbono: 12 mm Acero inoxidable: 10 mm Cobre: 8 mm Aluminio: 6 mm Voltaje sin carga: 290 V Eficiencia: 77 % Factor de potencia: 0,73 Protección: IP21S Grado de aislación: H Inicio de arco: Contacto Presión de aire: 3 – 4,5 bar Enfriamiento: Ventilador Dimensiones: 425 × 130 × 245 mm Peso neto: 6 kg
TIG-200P AC/DC | Soldadora TIG-200P AC/DC, diseñada para trabajos en TIG AC/DC y MMA, con un rango de corriente de 10 a 200A, encendido HF y Lift, ciclo de trabajo de hasta 100% a 89A, y compatible con electrodos de diferentes tipos (rutilico, celulósico, básico, inoxidable y fundición). Compacta, de fácil transporte, con ventilación forzada y protección IP21S, ideal para trabajos en acero al carbono, inoxidable, aluminio y fundición. | DATOS TÉCNICOS – SOLDADORA TIG-200P AC/DC Modelo: TIG-200P AC/DC Tensión de entrada: 230V ±10% Frecuencia: 50/60 Hz Capacidad entrada nominal: 8,7 kW (máx. 10 kW) Corriente de entrada nominal (Max/Efic): 38/17 A (máx. 43/19 A) Rango de corriente de salida: TIG HF (AC): 10 – 200 A TIG Lift (AC): 30 – 200 A TIG DC: 10 – 200 A MMA: 10 – 180 A Ciclo de trabajo: 20% → 200 A (TIG) / 180 A (MMA) 60% → 115 A (TIG) / 104 A (MMA) 100% → 89 A (TIG) / 80 A (MMA) Tensión sin carga: 68 V Eficiencia: 68% (TIG) – 77% (MMA) Factor de potencia: 0,61 Protección: IP21S Grado de aislación: H Diámetro electrodo tungsteno: 1,0 – 3,2 mm Electrodos MMA recomendados: 2,5 – 4 mm Enfriamiento: Ventilador Dimensiones: 470 × 175 × 315 mm Peso neto: 9 kg ELECTRODOS RECOMENDADOS Rutilico (AWS A5.1, E6013): Ø 1,6 – 5 mm Celulósico (AWS A5.1, E6010): Ø 1,6 – 5 mm Básico (AWS E7018-1): Ø 1,6 – 4 mm Inoxidable 308L (SFA/AWS A5.4 E308L-17): Ø 1,6 – 4 mm Fundición dura (AWS A5.15 E Ni-CI): Ø 1,6 – 4 mm Fundición limable (AWS A5.15 E NiFe-CI): Ø 1,6 – 4 mm
TIG-200P | Soldador TIG-200P, equipo versátil que permite trabajar tanto con proceso TIG como MMA, ofreciendo un rango de corriente de 10 a 200A y un ciclo de trabajo adaptable según la intensidad. Funciona con entrada de 230V, cuenta con sistema de enfriamiento por ventilador, protección IP21S y es compatible con diversos tipos de electrodos, incluyendo rutilicos, básicos, celulósicos, inoxidables y de fundición. Su diseño compacto y ligero (6,2 kg) lo hace práctico para diferentes aplicaciones en soldadura. | SOLDADOR INVERTER INDUSFIELD TIG-200P TIG/MMA 200A MODELO: TIG-200P TENSIÓN DE ENTRADA (V): 230V ±10% FRECUENCIA (Hz): 50/60 CAPACIDAD DE ENTRADA NOMINAL (kW): 5.7 – 9.2 CORRIENTE DE ENTRADA NOMINAL (MAX/EFIC) (A): 34/17 – 50/25 RANGO DE CORRIENTE DE SALIDA (A): 10 – 200 FUNCIÓN: TIG / MMA CICLO DE TRABAJO: 25% → 200A 60% → 129A 100% → 100A TENSIÓN SIN CARGA (V): 64 EFICIENCIA (%): 85 FACTOR DE POTENCIA: 0.76 PROTECCIÓN: IP21S GRADO DE AISLACIÓN: H DIÁMETRO ELECTRODO (mm): TIG: 1.0 – 3.2 MMA: 2.5 – 4 TIPO DE ELECTRODO: TIG: Tungsteno MMA: 6013, 7018, etc. ENFRIAMIENTO: Ventilador DIMENSIONES (mm): 380 × 125 × 225 PESO NETO (kg): 6,2 DIÁMETROS RECOMENDADOS (mm) Electrodos estándar Rutilico (AWS A5.1, E6013): 1,6 – 5 Celulósico (AWS A5.1, E6010): 1,6 – 5 Básico (AWS E7018-1): 1,6 – 4 Inox 308L (SFA/AWS A5.4 E308L-17): 1,6 – 4 Fundición dura (AWS A5.15 E Ni-CI): 1,6 – 4 Fundición limable (AWS A5.15 E NiFe-CI): 1,6 – 4
SCG400 | La amoladora Stanley 115mm 20V 2B 4.0Ah es ideal para aquellos que necesitan una herramienta compacta y potente para realizar tareas de bricolaje, mantenimiento o incluso en proyectos profesionales. Su diseño ergonómico y liviano la hace fácil de manejar, mientras que su batería de 20V ofrece una gran autonomía para trabajos prolongados sin necesidad de cables. Es perfecta para cortar, desbastar o pulir con rapidez y eficiencia. | *Velocidad de rotación: 0-9000 RPM. *Tamaño de disco abrasivo: 4 pulgadas (100 mm). *Interruptor de gatillo, hay un botón de bloqueo de seguridad. *El mango se puede insertar en 3 lados. *Con almacenamiento de llaves. NO Incluye Baterías y Cargador
STGS9115-B2C | La Stanley Amoladora 115mm 900W 220V es una herramienta compacta y poderosa que permite realizar tareas como cortar, desbastar, pulir o lijar con rapidez y precisión. Está equipada con un motor de 900W, proporcionando la potencia necesaria para trabajos exigentes. Su diseño incluye un mango lateral que brinda un control adicional, y su carcasa está fabricada con materiales resistentes para garantizar durabilidad y seguridad. Es ideal para trabajos en espacios reducidos debido a su tamaño compacto y fácil manejo. | Potencia nominal 900W Tamaño del disco 4-1/2" - 115mm Diámetro de eje M14 Velocidad sin carga 12.000/min (rpm) Contorno del agarre 194mm Longitud del cable 2.5m Peso 1.9kg
SBG700 | Amoladora a batería Brushless, diseñada para ofrecer mayor rendimiento, durabilidad y control en trabajos de corte y desbaste. Su diseño compacto con gatillo tipo palanca y compatibilidad con discos de 115 y 125 mm la hace ideal para uso profesional, mantenimiento y trabajos exigentes, brindando comodidad y eficiencia en cada tarea. | Velocidad sin carga: 0 – 8.000 RPM Tamaño del disco: 4 1/2" (115 mm) 5" (125 mm) Vibración: 4,5 m/s² Indicador de carga: Sí (batería) Interruptor: Gatillo tipo palanca Compatibilidad de batería: B066212 Tecnología: Brushless (sin escobillas) OBS: NO INCLUYE BATERIA NI CARGADOR
STGL2218-B2C | La Amoladora Stanley 180mm 2200W 220V está equipada con un motor de alta potencia que proporciona un rendimiento excepcional en trabajos de gran envergadura. Con un diámetro de disco de 180 mm (7 pulgadas) y una velocidad de hasta 8,500 revoluciones por minuto (RPM), es capaz de realizar cortes profundos y desbastes rápidos. Su diseño ergonómico y robusto asegura un manejo cómodo, incluso en aplicaciones prolongadas, y su sistema de seguridad, que incluye un interruptor de protección y un protector de disco ajustable, proporciona mayor control y seguridad al operarla. | Velocidad sin carga: 8500rpm. Diámetro de disco: 180mm (7"). Potencia: 2200W Tensión: 220V
STGL2223-B2C | La Amoladora Stanley 230mm 2200W 220V es una herramienta potente y confiable que permite realizar trabajos de gran envergadura. Con un motor de 2200W y un disco de 230 mm, es ideal para profesionales que requieren una máquina capaz de afrontar tareas intensivas, como corte de metales gruesos, desbaste de concreto o piedra, y pulido de superficies grandes. Su motor de alto rendimiento y su velocidad de hasta 6,600 revoluciones por minuto (RPM) garantizan rapidez y precisión, mientras que su diseño ergonómico asegura un manejo cómodo y seguro. El mango adicional, las protecciones ajustables y el sistema de ventilación mejorado proporcionan mayor seguridad y facilidad durante el trabajo prolongado. | Potencia: 2200W Disco: 230mm Velocidad en vacío 6500rpm Peso: 5.4 Kg
SG7115-B2C | Amoladora angular STANLEY SG7115-B2C 115 mm, compacta y potente, ideal para corte, desbaste y terminación en distintos materiales. Su diseño práctico y confiable brinda buen control y comodidad, siendo una herramienta versátil para mantenimiento, obra y trabajos generales. | Potencia nominal 750W Tamaño del disco 4-1/2"(115 mm) Diámetro de eje M14 Velocidad sin carga 12.000/min (rpm) Contorno del agarre 179 mm Longitud del cable 82.67” (2100 mm) Peso 1.7 KG
SCV002 | La Aspiradora Stanley 7.5L 20V S/B es una aspiradora inalámbrica que ofrece una potente capacidad de succión y una capacidad de almacenamiento de 7.5 litros para facilitar la limpieza de diversos tipos de suciedad, desde polvo fino hasta residuos más grandes. Su diseño sin cables y su batería de 20V proporcionan total libertad de movimiento, lo que la hace ideal para limpiar áreas difíciles de alcanzar o lugares sin acceso a una toma de corriente. Con una construcción duradera y un sistema eficiente de filtración, esta aspiradora es una excelente opción tanto para el hogar como para espacios más grandes. | Sistema: Inalámbrico V20 – 20V Filtro: HEPA (captura el 99,7 % del polvo y alérgenos) Capacidad del depósito: 7,5 litros Longitud de manguera: 2,4 m Batería recomendada: 2.0 Ah o 4.0 Ah (no incluida) Incluye batería: No
STDR5206-AR | Atornillador Stanley STDR5206 Drywall 520W, diseñado para instalaciones rápidas y precisas en placas de yeso. Su diseño práctico y cómodo permite un atornillado uniforme y controlado, ideal para trabajos de construcción en seco, mantenimiento y uso profesional. | Potencia : 520W Velocidad Máx.: 4500rpm Velocidad Variable : Sí Velocidad Reversa : Sí Mandril : 6.35mm Tensión : 220V
SB202 | Batería STANLEY SB202 20V 2.0Ah, compacta y confiable, ideal para trabajos livianos y de uso continuo. Ofrece buena autonomía y rendimiento estable, siendo una opción práctica para mantener tus herramientas 20V siempre listas para el trabajo diario. | Voltaje: 20V. Tensión nominal:18V Amperaje: 2Ah Autodescarga mínima. Sin efecto memoria. Celdas de grado profesional de alta capacidad. Riel robusto que mantiene la batería en su lugar. Compatible con sistema FATMAX V20 STANLEY. Indicador del estado de carga.
SB204 | Batería STANLEY FATMAX SB204 20V 4.0Ah, diseñada para ofrecer mayor autonomía y rendimiento en trabajos exigentes. Ideal para uso profesional, brinda potencia constante y confiable, permitiendo trabajar por más tiempo sin interrupciones con las herramientas del sistema 20V. | Cuenta con batería de alta calidad. Para herramientas inalámbricas 20V Max Stanley Fatmax V20 Voltaje: 20 V máx. (18 V) Capacidad de la batería 4.0Ah Funcionamiento Compatible con herramientas inalámbricas.
STST512114 | Bolsa para herramientas STANLEY STST512114 de 12", compacta y resistente, ideal para transportar y organizar herramientas esenciales. Su diseño práctico y duradero la hace perfecta para uso diario, mantenimiento, bricolaje y trabajos profesionales livianos. | - Modelo: STST512114. - Material: textil duradero de alta calidad. - Bolsillos: 6 internos y 6 bolsillos. - Boca: abierta para fácil acceso a las herramientas. - Resistente al agua para mayor durabilidad. - Fácil de transportar gracias a su tamaño compacto. - Color: Negro con amarillo. - Tamaño: 30 cm x 22.8 cm x 12.7 cm.
STST516126LA | Bolso porta herramientas resistente y práctico, ideal para uso profesional. Su diseño de boca abierta permite un acceso rápido al contenido, mientras que la base reforzada y la correa ajustable brindan comodidad y durabilidad para el traslado diario de herramientas. | Tipo de maletín: Porta herramientas Tipo: Maletín de lona / Bolso de tela boca abierta Medida del bolso: 16" (40,6 cm) Uso: Profesional Base: Plástico reforzado Correa: Hombro ajustable Dimensiones del producto Largo: 45,4 cm Ancho: 22,8 cm Alto: 27,4 cm
SC200 | Cargador de batería STANLEY SC200 20V, práctico y confiable, diseñado para cargar baterías 20V de forma eficiente y segura. Ideal para mantener tus herramientas siempre listas, ofrece un funcionamiento estable y es perfecto para uso diario en trabajos de mantenimiento, bricolaje y aplicaciones profesionales. | Sistema: V20 Tipo de batería: Ión de litio V20
STPP7502-B2C | Cepillo eléctrico preciso y eficiente, ideal para rebajar, alisar y realizar ranurados en madera con acabados prolijos. Su diseño práctico y estable permite un trabajo cómodo y controlado, siendo una herramienta confiable para carpintería, mantenimiento y proyectos de bricolaje. | Potencia: 750W Velocidad: 16.500 rpm Profundidad de corte: 5/64" (2 mm) Capacidad de ranurado: 15/32" (12 mm) Ancho de corte: 3-1/4" (82 mm) Largo de la zapata: 11 1/2" (29 cm) Canales de corte angular: 1,5 mm / 2 mm / 2,5 mm
STP18 | La Cepilladora de Banco Stanley 1800W 220V está diseñada para ofrecer una alta precisión y acabado en proyectos de carpintería. Con una potencia de 1800W y un ancho de trabajo amplio, es capaz de trabajar con una gran variedad de maderas y materiales. Su mesa de trabajo estable y ajustable proporciona un control perfecto sobre las piezas, lo que permite realizar trabajos de cepillado con una terminación profesional. El motor de alto rendimiento asegura cortes limpios y efectivos, mientras que su diseño robusto asegura una larga vida útil y resistencia al desgaste. | Potencia del motor: 1800 W Capacidad de dimensionado: Grosor máximo: 315 mm (12,5") Altura máxima: 150 mm (6") Velocidad de alimentación: 7,9 m/min Altura máxima de corte: 152 mm (6") Ancho máximo de cepillado: 318 mm (12,5") Profundidad máxima de cepillado: 3,2 mm (para tabla de ancho máximo 152 mm) Tipo de cuchilla: HSS reafilable
STST1824-AR | La Circular Mesa Stanley 254mm 1800W 220V es una herramienta de mesa potente, diseñada para realizar cortes rectos y precisos en materiales de diferentes grosores. Con una capacidad de corte de hasta 85 mm de profundidad y un disco de 254 mm de diámetro, es adecuada para cortar madera, tableros de partículas, plásticos y materiales similares. Su motor de 1800W proporciona la potencia necesaria para enfrentar trabajos exigentes, mientras que su mesa estable y ajustable permite mayor precisión en los cortes. Ideal para quienes buscan una herramienta confiable y versátil para realizar cortes de alta calidad. | Potencia: 1800W Velocidad sin carga: 4800/min (rpm) Profundidad de corte a 90°: 3" (76mm) Profundidad de corte a 45°: 2" (56mm) Tamaño del banco: 530mm x 505mm x 580mm Diámetro dentro de la hoja: 10" (254mm)
STGB3715-AR | Esmeril de banco STANLEY STGB3715-AR, robusto y confiable, ideal para afilar, desbastar y dar acabado a piezas metálicas. Su diseño estable y seguro lo convierte en una herramienta práctica para talleres, mantenimiento y trabajos generales, ofreciendo un desempeño eficiente y duradero. | Voltaje: 220V. Apta para un disco de 152 mm de diámetro. Trae interruptor tecla. El largo del cable es de 1 m. Pesa 9 kg. Protector de disco incorporado.
ST-55 | Fresador STANLEY ST-55, compacto y preciso, ideal para trabajos de ranurado, perfilado y acabado en madera. Su diseño práctico y fácil de manejar permite mayor control y buenos resultados, siendo una herramienta confiable para carpintería, bricolaje y trabajos de mantenimiento. | Potencia: 550 Watts. Velocidad sin carga 35.000 rpm. Dimensión de los collarines: 6,35 mm / 6 mm. Peso: 1.4 kg.
SRR1200-AR | El fresador Stanley de 8 mm y 1200W está diseñado para ofrecer un alto rendimiento y una gran durabilidad. Su motor potente de 1200W permite realizar cortes precisos y rápidos en materiales de diferente dureza. El fresador cuenta con un diseño ergonómico para un manejo cómodo durante largos períodos de trabajo, además de ofrecer una alta estabilidad y control en las operaciones. | Motor: 1200 W Velocidad: 8.000 – 27.000 /min (rpm) Velocidad variable: Sí Control de profundidad: Micro-ajuste Topes de profundidad: 3 ajustables Mordaza: 6 mm / 6,35 mm / 8 mm
SM-16 | La Ingletadora Stanley 254mm 1650W 220V es una herramienta que ofrece cortes precisos en ángulos tanto verticales como horizontales, permitiendo realizar trabajos como molduras, marcos, bases de puertas y ventanas, así como cortes de madera y materiales compuestos. Su motor de 1650W asegura que la herramienta pueda afrontar tareas de corte exigentes. Además, su diseño con ajustes fáciles de ángulo y profundidad garantiza una alta precisión y un manejo cómodo. Su base estable y su sistema de ajuste permiten adaptarse a diferentes tipos de proyectos, mientras que las características de seguridad ofrecen mayor confianza al operarla. | Voltaje: 220 V Frecuencia: 50 Hz Potencia: 1.650 W Velocidad: 4.800 RPM Diámetro del disco: 10" (254 mm) Eje: 1" y 16 mm Corte de inglete: 47° a la izquierda / 52° a la derecha Corte en bisel: 45° a la izquierda Corte compuesto: Sí Longitud del cable: 2 m Base: Aluminio maquinado
SHG6061KA-B2C | El esmeril angular es ideal para realizar trabajos de cortado y pulido ya que cuenta con un motor de 600 watts de potencia y con engranajes cónicos espirales, que te permitirán tener excelentes resultados. El taladro es ideal para realizar trabajo en ladrillo y mampostería, pues tiene un motor de 600 watts el cual tiene la opción de variar su velocidad. | CARACTERÍSTICAS TALADRO PERCUTOR • Mandril: 13mm • Potencia: 600W • Velocidad sin carga (RPM): 0 - 2900 • Golpes por minuto: 0 - 49300 ipm • Selector de velocidad: Sí • Mandril: Con llave • Capacidad de perforación madera: 25mm • Capacidad de perforación metal: 13mm • Capacidad de perforación concreto: 13mm • Peso: 1,7 Kg CARACTERÍSTICAS ESMERIL ANGULAR • Potencia: 600W • Velocidad sin carga: 12000 (RPM) • Diámetro de disco: 4-1/2” (115mm) • Interruptor: Lateral de deslizamiento • Mango lateral: Sí, 2 posiciones • Engranajes: helicoidales • Peso: 2kg
SCS220 | La Lijadora Roto Orbital Stanley 20V SB está diseñada para ofrecer una experiencia de lijado cómoda, eficiente y sin cables. Su funcionamiento roto-orbital asegura un lijado suave y uniforme, ideal para eliminar imperfecciones y dar acabados finos a diversas superficies. Esta herramienta es ligera y ergonómica, lo que facilita su manejo durante el uso prolongado, mientras que la potencia de su batería de 20V garantiza un rendimiento sólido. Además, su diseño sin cables permite trabajar en áreas difíciles de acceder sin tener que depender de una toma de corriente. | Tipo: Lijadora roto orbital inalámbrica Sistema: V20 Tensión: 20 V Batería: Ion de litio (no incluida) Cargador: No incluido Plato: Velcro 125 mm Interruptor: Sellado contra polvo Conexión para aspiradora: Sí Tecnología de batería: Mayor duración, mínima autodescarga y sin efecto memoria
SB90-AR | Esta lijadora de banda cuenta con un potente motor de 900W que proporciona una velocidad constante, permitiendo realizar lijados más rápidos y eficaces en una variedad de materiales. Gracias a su diseño ergonómico y a su alta capacidad de lijado, es ideal tanto para profesionales como para aficionados al bricolaje que necesiten realizar trabajos de acabado o restauración de superficies. | Poderoso motor de 900W Conector para aspiradora Botón de traba para uso contínuo Dial de velocidad variable para velocidad óptima en cada aplicación Perilla de ajuste fino para posicionamiento preciso de la lija Palanca de tensión para cambio rápido de lija Mango cómodo recubierto de goma Tamaño de lija: 75 x 533mm Velocidad: 240-380rpm
SSS310-AR | Lijadora potente y cómoda, ideal para acabados uniformes y trabajos de lijado continuo. Su diseño ergonómico y control preciso permiten un manejo sencillo, logrando resultados prolijos en carpintería, mantenimiento y tareas de bricolaje. | Potencia: 310 W Diámetro de órbita: 2 mm Velocidad: 6.000 – 11.000 opm Superficie de lijado: 4,5" x 9" (115 mm x 230 mm) Tamaño del papel: 4,5" x 11" (115 mm x 280 mm) Sistema de fijación de hoja: Mecanismo de palanca Empuñadura: Mango de goma
STEL401-B2C | Lijadora compacta y eficiente, ideal para trabajos de lijado fino y acabado en madera y otras superficies. Ofrece un funcionamiento estable y preciso, brindando buen control y comodidad para tareas de mantenimiento, bricolaje y trabajos generales. | Potencia: 220W Velocidad orbital: 16000 opm Oscilación: 32000 opm Medida: 114mm x 140mm
SBW920-2B | La llave de impacto Stanley de 1/2" y 370 Nm es una herramienta compacta y robusta que permite realizar tareas exigentes de forma rápida y eficiente. Gracias a su tecnología sin escobillas (BR, Brushless), tiene una vida útil más larga y menor necesidad de mantenimiento en comparación con los motores tradicionales con escobillas. Esto le permite entregar una potencia constante sin perder rendimiento. | Velocidad 0-900 / 0-1900 RPM Radio de Impacto 3000 IPM Torque 370 Nm Max / 650 Nm Yunque 1/2 Luces LED, sí Estado de carga Sí (batería) Batería 4Ah x2 Cargador 2A Tiempo de carga 120 minutos Almacenamiento KIT BOX (nuevo) Incluye 2 baterías de 4.0 Ah + Maletín plástico
SBW920-SB | Llave de impacto potente y confiable, diseñada para apriete y afloje de fijaciones exigentes. Su alto torque, doble velocidad y luz LED integrada brindan mayor control, visibilidad y eficiencia, siendo ideal para trabajos automotrices, mantenimiento y aplicaciones profesionales. | Velocidad sin carga: 0 – 900 rpm 0 – 1.900 rpm Impactos por minuto: 3.000 IPM Torque máximo: 370 Nm / 650 Nm Yunque: 1/2" Luces LED: Sí OBS: NO INCLUYE BATERIA NI CARGADOR
STHT77410-AR | Compacto: Para fácilmente guardar y llevar en cualquier lugar Un solo botón para operación Mide distancia, calcula área y volumen Suministra fácilmente medidas en metros y pulgadas. Protección lateral para un mejor agarre | Panel luminoso, Apagado automático en 30 seg. Indicador de nivel de batería Alimentación 2 Pilas AAA Precisión: ± 2mm en 9 mts Función: Métrico y Pulgadas - Medición continua Medición mínima: 017cm Medición máxima: 30 metros Medidas: Alto: cm, Largo: cm Peso: 75gr. Función: Métrico y Pulgadas - Medición continua Medición mínima: 017cm Medición máxima: 30 metros Medidas: Alto: cm, Largo: cm Peso: 75gr.
8.01E+12
STHT77521-AR | Nivel láser profesional y preciso, ideal para trabajos de alineación, nivelación y replanteo en interiores y exteriores. Proyecta líneas 360° con alta visibilidad y exactitud, cuenta con protección IP54 y diseño resistente, ofreciendo confiabilidad y facilidad de uso en tareas de construcción, instalaciones y mantenimiento. | Rango de Trabajo normal: 10 metros (con detector no incluido). Rango de Trabajo en modo Pulso: 50 metros (con detector 10kHz) Exactitud H: ±1.5mm/7m Exactitud V: ±2mm/10m Láser línea / Punto: 4V360H1D Ángulo del Rayo en el plano Horizontal: H = 360º Ángulo de los rayos en los planos Verticales: V >110º Clase de Láser: Tipo II (tipo 2) Longitud de Onda de la luz láser: 635nm - 660nm Grado de Protección: IP54 Material: Bimaterial (Plástico + Goma) Pilas: AA x4u (no incluidas)
STXH2000-AR | Esta pistola caliente Stanley está equipada con un potente motor de 1800W, lo que permite generar temperaturas elevadas de manera rápida. Su diseño compacto y ergonómico facilita su uso durante largos períodos sin causar incomodidad. Con diferentes ajustes de temperatura y flujo de aire, es ideal para realizar tareas de manera precisa y controlada. | Pistola de Calor 600º 1800W. Control de temperatura variable. Dos niveles de flujo de aire. Doble aislamiento. Interruptor de 2 posiciones Temperatura: 50 - 450ºC / 90 - 600ºC. Flujo de aire: 300-500l/m. Consumo de energía en operación: 1.7816 kWh.
SCX-530 | La pistola caliente Stanley 20V S/BAT está diseñada para aquellos que necesitan una herramienta de calor portátil con la potencia suficiente para tareas de impacto. Su batería de 20V proporciona un rendimiento adecuado para trabajos moderados de calor sin la limitación de cables, lo que la hace perfecta para aplicaciones de bricolaje, mantenimiento en exteriores, y reparaciones en áreas donde el acceso a electricidad es limitado. | Modelo: SCX530 Voltaje: 20V Temperatura máxima: 510 °C Boquilla: 75 mm Boquilla deflectora: Sí Autonomía: 15 min (con batería 4 Ah) Indicador de carga: Sí (batería) Peso: 0,53 kg Incluye batería: No
SSC22-B2C | El Stanley Policorte 355mm 2200W 220V es una herramienta robusta y eficiente, diseñada para ofrecer un alto rendimiento en trabajos exigentes. Gracias a su potente motor de 2200W, puede cortar materiales duros y resistentes con facilidad, proporcionando cortes limpios y precisos. | Potencia: 2,200 W Velocidad: 0 - 3,800 rpm Diámetro de disco: 355 mm (14")
SP137K-7" | Pulidora potente y precisa, ideal para trabajos de pulido y acabado profesional. Su diseño con mango tipo D, control de velocidad y arranque suave brinda mayor control, comodidad y resultados uniformes, siendo una herramienta confiable para talleres y tareas de detailing y mantenimiento. | Potencia: 1300 W Diámetro: 7" (180 mm) Velocidad: Variable, 6 posiciones Sistema de fijación: Velcro Arranque suave: Sí Mango: Tipo D
STGP1318K-B2C | La Stanley Pulidora 180mm 1300W 220V es una pulidora de alto rendimiento equipada con un potente motor de 1300W que proporciona la potencia necesaria para trabajos de pulido y abrillantado de superficies duras. Su disco de 180 mm de diámetro permite cubrir áreas grandes de manera más rápida y eficiente. Esta pulidora es ideal para trabajos como el pulido de pintura automotriz, la restauración de superficies metálicas, y la aplicación de acabados en madera o piedra. | Potencia 1300W Velocidad sin carga 1000 - 3000 (rpm) Diámetro del disco 7" (180mm)
SBH900 | Martillo a batería 20V potente y confiable, ideal para perforaciones exigentes en concreto y trabajos de instalación. Ofrece alto rendimiento, buena autonomía y practicidad, con un equipo completo que facilita el transporte y el uso profesional en obra y mantenimiento. | Voltaje: 20 V Golpes por minuto (BPM): 5.500 Energía de impacto: 2,0 J Capacidad de perforación: 22 mm Estado de carga: Sí (batería) Batería y cargador Batería: 4,0 Ah x2 Cargador: 2 A Tiempo de carga: 120 minutos Almacenamiento Tipo: TSTAK KIT BOX
SHR263K-B2C | Martillo potente y robusto, ideal para trabajos exigentes de perforación y demolición liviana en concreto, acero y madera. Su alta energía de impacto y diseño confiable permiten un desempeño eficiente y controlado, siendo una herramienta adecuada para obras, instalaciones y tareas profesionales. | Potencia: 800 W Velocidad (220 V): 0 – 850 rpm Energía de impacto: 3,5 Joules Golpes por minuto: 0 – 4.100 gpm (bpm) Capacidad de perforación en concreto: 1-1/4" Capacidad de perforación en acero: 1/2" Capacidad de perforación en madera: 1-9/16"
SJ45 | Sierra caladora Stanley SJ45 450W, compacta y funcional, ideal para cortes precisos y curvos en trabajos de carpintería y bricolaje. Su diseño liviano y fácil de manejar permite un control cómodo y eficiente, siendo una herramienta práctica para tareas domésticas y de mantenimiento. | Potencia (W): 450 Capacidad de biselado (°): 45 Velocidad de carrera (spm): 500-3000 Longitud de carrera (mm): 19 Peso unitario (kg): 1.8
SJ60K-B2C | Sierra caladora 600W práctica y versátil, ideal para cortes precisos y controlados en distintos materiales. Su diseño cómodo facilita el manejo en trabajos de carpintería, mantenimiento y bricolaje, e incluye maletín para un transporte y almacenamiento seguros. | Potencia: 600W Velocidad: 500-3000rpm Corta a bisel: +/- 45° Capacidad de corte en Acero: 1/4” (6mm) Capacidad de corte en Aluminio: 3/8” (10mm) Capacidad de corte en Madera: 2-15/16” (75mm) Longitud de carrera: 3/4” (19mm) Voltaje: 220V
SBC550 | Sierra circular Stanley 20V Brushless, diseñada para ofrecer potencia, precisión y movilidad en trabajos de corte. Su funcionamiento inalámbrico y motor sin escobillas brindan mayor eficiencia y comodidad, ideal para cortes limpios y controlados en aplicaciones profesionales y de carpintería. | Voltaje: 20 V Diámetro del disco: 184 mm Tipo de tecnología del motor: Sin escobillas Profundidad de corte a 45°: 4,6 cm Profundidad de corte a 90°: 6,2 cm OBS: NO INCLUYE BATERIA NI CARGADOR
SC16B-B2C | La Sierra Circular Stanley SC16B combina potencia, precisión y durabilidad para trabajos de corte exigentes. Su motor optimizado ofrece cortes más rápidos y una mayor vida útil, mientras que su base robusta y capacidad de biselado garantizan acabados prolijos y consistentes. Ideal para carpintería, construcción y uso profesional. | Modelo: SC16B Voltaje: 220 V Frecuencia: 60 Hz Potencia: 1600 W Velocidad: 5.500 rpm Diámetro del disco: 7-1/4" (184 mm) Profundidad de corte a 90°: 65 mm (2-1/2") Profundidad de corte a 45°: 50 mm (2") Ancho de base: 150 mm Espesor de base: 2 mm
SC-16 | Sierra circular STANLEY SC-16, potente y confiable, ideal para cortes precisos y eficientes en madera y materiales derivados. Su diseño robusto y ergonómico brinda mayor control y estabilidad, siendo una herramienta práctica tanto para trabajos profesionales como para proyectos de carpintería y construcción. | Potencia: 1600W Velocidad máx: 5500rpm Diámetro del Disco: 184mm - 7.1/4" Profundidad de rebaje: 6.5 cm Materiales de Corte: Madera / Melamina / Aluminio Capacidad de corte en madera: 65mm Capacidad de corte en 90°: 65 mm Capacidad de corte en 45°: 50 mm Diámetro de Eje: 5/8"
SCR300 | Sierra recíproca STANLEY FATMAX SCR300 20V, diseñada para ofrecer potencia, versatilidad y control en trabajos de corte exigentes. Ideal para demolición, mantenimiento y construcción, permite realizar cortes rápidos y precisos en distintos materiales, con un diseño robusto y cómodo para un uso profesional. | Voltaje: 20V. Velocidad: 0 – 3000 cpm. Longitud carrera: 25mm. Cambio accesorios sin llave. Botón de bloqueo de interruptor. Zapata con inclinación ajustable. Mango en D. Cambio fácil y rápido de las hojas. Interruptor de velocidad variable. Longitud de carrera: 25mm. Peso: 1.7 Kg NO INCLUYE BATERIA NI CARGADOR
SBD201S2K-B2C | Taladro a batería 20V potente y confiable, ideal para trabajos de perforación y atornillado en madera y metal. Su alto torque, doble velocidad y diseño equilibrado permiten un manejo cómodo y preciso, siendo una herramienta versátil tanto para uso profesional como para tareas de mantenimiento y bricolaje. | Voltaje de la batería: 20 V Amperaje de la batería: 1,5 Ah Torque máximo: 55 Nm Capacidad del mandril: 13 mm Velocidad sin carga: 0 – 430 rpm 0 – 1.700 rpm Capacidad de perforación en madera: 35 mm Capacidad de perforación en metal: 13 mm Peso: 1,5 kg
SBD715-13 | Taladro percutor Brushless 20V diseñado para ofrecer alto rendimiento, mayor autonomía y menor mantenimiento. Su alto torque, diseño ligero y compacto y funciones de percusión, doble velocidad y luz LED lo convierten en una herramienta ideal para trabajos exigentes en madera, metal y concreto, tanto en uso profesional como en proyectos de mantenimiento y construcción. | Tecnología: Brushless (sin escobillas) Torque: 60 Nm Posiciones de torque: 16 Velocidad sin carga: 0 – 600 rpm 0 – 1.900 rpm Impactos por minuto: 0 – 32.300 IPM Mandril: 13 mm Luz LED: Sí Capacidad de perforación: Metal: 13 mm Madera: 30 mm Concreto: 13 mm Indicador de carga: Sí (batería) Peso: 1,2 kg
SCD711-13 | -Batería v20 de ión de litio de tecnología mejorada, mayor duración, autodescarga mínima y sin efecto memoria. -Protección de temperaturas extremas las baterías v20 están protegidas contra descarga en temperaturas extremas, de -30°c a + 75°c -Interruptor con módulo electrónico control de velocidad variable y protección contra sobrecargas. | Posiciones del embrague: 22 Voltaje de la batería: 20 V Capacidad de mandril: 13 mm Capacidad máxima de perforación (albañilería): 13 mm Ancho del producto: 11.56 cm Sin velocidad de carga (RPM): 0-500 / 0-1,500 Capacidad de la batería: 1.5 Ah Altura del producto: 30 cm Tasa de impacto por min.: 0 - 25,500 Peso del producto: 1.3 kg Tipo de Mandril: Keyless Luz LED: Sí Número de ajustes de velocidad: 2 Torque Máximo: 50 Nm Velocidad variable: Sí Capacidad máxima de perforación (metal): 13 mm Capacidad máxima de perforación (madera): 35 mm Longitud del producto: 33.3 cm
SCDL711 | Taladro a batería potente y versátil, ideal para trabajos de perforación, percusión y atornillado en madera, metal y albañilería. Su diseño compacto con alto torque, doble velocidad y luz LED brinda mayor control, precisión y comodidad, siendo una herramienta práctica tanto para uso profesional como para tareas de mantenimiento y bricolaje. | Voltaje de la batería: 20 V Capacidad de la batería: 1,5 Ah Posiciones del embrague: 22 Torque máximo: 50 Nm Tipo de mandril: Keyless Capacidad de mandril: 13 mm Velocidad sin carga: 0 – 500 rpm 0 – 1.500 rpm Número de ajustes de velocidad: 2 Velocidad variable: Sí Tasa de impacto por minuto: 0 – 25.500 IPM Luz LED: Sí Capacidad máxima de perforación en metal: 13 mm Capacidad máxima de perforación en albañilería: 13 mm Capacidad máxima de perforación en madera: 35 mm Peso del producto: 1,3 kg
SDH600-B2 | Taladro compacto y confiable, ideal para trabajos de perforación y fijación en madera, acero y concreto. Su diseño práctico y funciones de control permiten un uso cómodo y preciso, siendo una herramienta versátil para tareas domésticas, mantenimiento y trabajos generales. | Potencia: 600 W Velocidad máxima: 0 – 2.800 rpm Velocidad variable: Sí Velocidad reversa: Sí Mandril: 13 mm Perforación en madera: 20 mm (25/32") Perforación en acero: 13 mm (1/2") Perforación en concreto: 13 mm (1/2")
SDH700-13 | El Taladro Percutor 700W Stanley SDH700-13 es una herramienta eléctrica robusta y versátil, diseñada para perforar en diversos materiales como madera, metal y concreto. Esta herramienta potente y confiable es ideal tanto para profesionales como para aficionados al bricolaje, ya que ofrece la capacidad de realizar perforaciones eficientes y precisas en distintos materiales. Con su potencia de 700W, el SDH700-13 asegura un rendimiento óptimo en cada proyecto, haciendo que sea una opción indispensable en cualquier caja de herramientas. | Velocidad sin carga: 0-2800/min (rpm). Golpes por minuto: 0-47600gmp (bpm) Perforación en acero: 13mm (1/2"). Perforación en concreto: 13mm (1/2"). Perforación en madera: 20mm (25/32"). Mandril: 13mm (1/2") con llave. Rotación: avance/reversa. Dos modos: rotación/percusión.
SDH700-B2C | El SDH700-B2C es un taladro percutor Stanley de 700W, una herramienta potente y versátil con velocidad variable y reversible, ideal para perforar concreto, madera y metal, contando con mandril de 13mm, selector de percusión, y empuñadura lateral con barra de profundidad, a menudo vendido en kits con maletín y accesorios para uso doméstico y profesional. | Velocidad sin carga: 0-2800/min (rpm). Golpes por minuto: 0-47600gmp (bpm) Perforación en acero: 13mm (1/2"). Perforación en concreto: 13mm (1/2"). Perforación en madera: 20mm (25/32"). Mandril: 13mm (1/2") con llave. Rotación: avance/reversa. Dos modos: rotación/percusión.
STDH8013-B2C | Taladro potente y versátil, ideal para trabajos de perforación y fijación en distintos materiales. Ofrece control y comodidad gracias a su velocidad variable y función reversible, siendo una herramienta confiable tanto para uso doméstico como para tareas de mantenimiento y obra liviana. | Potencia: 800 W Velocidad máxima: 0 – 3.000 rpm Velocidad variable: Sí Velocidad reversa: Sí Mandril: 13 mm Capacidad máxima en madera: 32 mm (25/32") Capacidad máxima en acero: 13 mm (1/2") Capacidad máxima en concreto: 16 mm (5/8") Tensión: 220 V
SBT2513-AR | Taladro de banco Stanley SBT2513 diseñado para ofrecer rendimiento confiable y facilidad de uso en una amplia variedad de trabajos de perforación. Ideal para talleres, bricolaje y aplicaciones donde se necesita precisión y estabilidad, este equipo combina robustez con funcionamiento suave y cómodo para el usuario. | Potencia: 250W (1/3HP). Mandril: 1 a 13mm. Velocidades: 5. Longitud de carrera: 50mm. Perforación en madera: 1" (25mm). Perforación en metal: 1/2" (13mm).
T420 | El caballete FASCY es una herramienta de uso profesional diseñada para soportar y mantener elevado de forma segura un vehículo, aparte de brindar seguridad, también facilita los trabajos y reparaciones, cuenta con una base, una columna regulable de alta resistencia donde se apoya el vehículo. Recomendado para gomerías y talleres en general. | Capacidad: 2T.
T430 | El caballete FASCY es una herramienta de uso profesional diseñada para soportar y mantener elevado de forma segura un vehículo, aparte de brindar seguridad, también facilita los trabajos y reparaciones, cuenta con una base, una columna regulable de alta resistencia donde se apoya el vehículo. Recomendado para gomerías y talleres en general. | Capacidad: 3T
T460 | El caballete FASCY es una herramienta de uso profesional diseñada para soportar y mantener elevado de forma segura un vehículo, aparte de brindar seguridad, también facilita los trabajos y reparaciones, cuenta con una base, una columna regulable de alta resistencia donde se apoya el vehículo. Recomendado para gomerías y talleres en general. | Capacidad: 6T
PL80N | Herramienta resistente y de fácil manejo, diseñada para reparar abolladuras de forma rápida y precisa. | Corriente mínima: 2800 A Corriente máxima: 3800 A Fusible: 16 A Potencia: 2,2 KVA Voltaje (CA): 220V 50 Hz Voltaje de salida: 6 - 8V Cable: 70 mm2 x 2 m Peso: 45 Kg
GB10 | Con una capacidad de 10 toneladas, este gato botella Fascy es adecuado para trabajos de elevación en vehículos pesados y maquinaria industrial. | Capacidad: 10T. Altura máx: 360mm. Altura min: 190mm.
GB15 | El gato botella Fascy de 15 toneladas está diseñado para operaciones de elevación que requieren gran capacidad de carga. | Capacidad: 15T. Altura máx: 425mm. Altura min: 225mm.
GB20 | Este gato botella Fascy tiene una capacidad de carga de 20 toneladas, ideal para levantar equipos de gran tamaño y vehículos industriales. | Capacidad: 20T. Altura máx: 449mm. Altura min: 244mm.
GB02 | El gato hidráulico tipo botella de Fascy de 2 toneladas es ideal para levantar vehículos y equipos ligeros en tareas de mantenimiento. Su diseño compacto permite un uso sencillo y seguro, con una altura ajustable que se adapta a diferentes necesidades | Capacidad: 2T. Altura máx: 285mm. Altura min: 150mm.
GB30 | Con una capacidad de 30 toneladas, este gato botella Fascy está diseñado para soportar tareas de elevación de equipos extremadamente pesados. | Capacidad: 30T. Altura máx: 465mm. Altura min: 285mm.
GB04 | El gato hidráulico tipo botella de Fascy de 4 toneladas es ideal para levantar vehículos y equipos ligeros en tareas de mantenimiento. Su diseño compacto permite un uso sencillo y seguro, con una altura ajustable que se adapta a diferentes necesidades | Capacidad: 4T. Altura máx: 350mm. Altura min: 180mm.
GB50 | Este gato botella Fascy tiene una capacidad de carga de 50 toneladas, ideal para operaciones de levantamiento en aplicaciones industriales pesadas. | Capacidad: 50T. Altura máx: 465mm. Altura min: 285mm.
GB06 | Con una capacidad de carga de 6 toneladas, este gato botella Fascy es ideal para levantar vehículos más pesados y equipos industriales. | Capacidad: 6T. Altura máx: 358mm. Altura min: 185mm.
GB08 | Este gato botella Fascy soporta hasta 8 toneladas, lo que lo convierte en una opción excelente para levantar vehículos y maquinaria pesada. | Capacidad: 8T. Altura máx: 390mm. Altura min: 205mm.
GT021
GT022 | El gato tipo TIJERA FASCY es una herramienta diseñada para elevar de forma segura vehículos livianos y pesados hasta 2 toneladas. Cuenta con una estructura reforzada de metal, es ligero y fácil de transportar. Facilita los trabajos y reparaciones, es de manejo sencillo y brinda mucha seguridad a la hora de elevar un vehículo. Recomendado para uso particular, gomerías y talleres en general. | Capacidad: 2T. Altura máx: 395mm. Altura min: 95mm.
GY263 | El gato yacaré FASCY es una herramienta de uso profesional diseñada para elevar de forma segura vehículos livianos y pesados hasta 2 toneladas. | Capacidad: 2T. Altura máx: 300mm. Altura min: 125mm. Peso: 6,3 kg.
GY322 | El gato yacaré FASCY es una herramienta de uso profesional diseñada para elevar de forma segura vehículos livianos y pesados hasta 2 toneladas. | Capacidad: 3T. Altura máx: 460mm. Altura min: 140mm. Peso: 22kg.
GY328 | El Gato Yacaré Fascy de 3 toneladas y 28 kg es una herramienta robusta y confiable para levantar vehículos y cargas pesadas de manera eficiente. | Capacidad: 3T. Altura máx: 495mm. Altura min: 135mm.
GSY100 | El generador de espuma Fascy es ideal para aplicaciones de limpieza a gran escala. Con un tanque de 100 litros y una manguera de 5 metros, proporciona un amplio alcance y cobertura. Opera a una presión de 30 a 60 psi, permitiendo una generación de espuma efectiva para diversos tipos de superficies. Con un peso de 41 kg, es robusto y adecuado para tareas exigentes en entornos industriales o comerciales. | Tanque: 100 L Manguera: 5 m Presión: 30 - 60 psi Peso: 41 Kg
DTK240
43800/005 | -Estructura en chapas de acero conformadas -Posibilita el uso del candado -Tiene cinco cajones -Manijas fijas en la parte superior -Resistente a la corrosión -Pintura electrostática
TA42550/022 | Lavadora de alta presión diseñada para ofrecer eficiencia, practicidad y ahorro de agua, permitiendo hasta un 80% de economía frente a métodos tradicionales. Incorpora motor protegido contra sobrecalentamiento, sistema Stop Total para mayor seguridad y durabilidad, y un diseño funcional con ruedas resistentes, soportes integrados y filtrado de agua que facilita su uso incluso con agua de cisterna o tanque. | Presión máxima: 1600 psi Presión de trabajo: 1100 psi Caudal: 5,5 – 6,5 l/min Potencia: 1400 W Manguera de alta presión: 3 metros Economía de agua: Hasta 80% Sistema Stop Total: Sí Motor: Universal con protección contra sobrecalentamiento Enganche rápido para manguera: Sí Ruedas: Alta resistencia, Ø 140 mm Cable eléctrico: 5 metros con soporte Filtro de entrada de agua: Transparente, lavable Filtro de succión: Para uso con cisterna o caja de agua Diferencia máxima de nivel de agua: 0,5 m
TA42552/022 | Lavadora de alta presión de alto desempeño y calidad, ideal para tareas de limpieza exigentes. Su sistema de stop total brinda mayor seguridad y ahorro energético, mientras que el diseño permite ahorrar hasta un 80% de agua en comparación con una manguera convencional. Incluye regulador de salida de agua en chorro o abanico, adaptándose a distintos tipos de uso y superficies. | Manguera de alta presión: 5 metros Presión máxima: 1900 psi Presión de trabajo: 1500 psi Caudal: 6 – 7 l/min Potencia: 1800 W Tensión: 220 V Motor: con sistema de stop total
DLPT-3.0 | Una herramienta fácil de maniobrar, diseñada para mover cargas pesadas con sistema hidráulico que facilita la elevación y el traslado. | Capacidad: 3000 Kg Altura mín.: 80 mm Elevación máx.: 120 mm Anchura: 685 mm Longitud: 1200 mm Peso: 72 Kg
MIG-120S | El soldador INDUSFIELD MIG-120S combina tres funciones en un solo equipo: MIG, LIFT TIG y MMA, ofreciendo versatilidad para distintos tipos de trabajo. Su diseño compacto y ligero facilita el uso y traslado, mientras que su eficiencia y ciclo de trabajo permiten un rendimiento confiable en cada aplicación. Ideal para uniones precisas y resistentes en diferentes materiales. | ESPECIFICACIONES TÉCNICAS – SOLDADOR INDUSFIELD MIG-120S Tensión de entrada: 230V ±10% Frecuencia: 50/60 Hz Funciones: MIG / LIFT TIG / MMA Corriente de entrada nominal (Máx/Efic): MIG: 24 A / 9 A LIFT TIG: 17 A / 7 A MMA: 25 A / 10 A Rango de corriente de salida (A): MIG: 30 – 120 A LIFT TIG: 15 – 120 A MMA: 15 – 120 A Ciclo de trabajo: 15% → 120 A 60% → 60 A 100% → 46 A Tensión sin carga (V): MIG: 57 V LIFT TIG: 10 – 25 V MMA: 57 V Eficiencia: 85% Factor de potencia: 0.76 Protección: IP21S Grado de aislación: S Sistema de enfriamiento: Ventilador Diámetro de alambre/electrodo (mm): MIG: 0.8 – 0.9 TIG: 1.0 – 2.4 (Tungsteno) MMA: 2.5 – 3.25 (6013 / 7018) Carretel: 1 kg Dimensiones: 275 x 145 x 175 mm (27,5 × 14,5 × 17,5 cm) Peso neto: 3,75 kg Diámetros de electrodos recomendados Rutilico (AWS A5.1, E6013): 1,6 – 3,25 mm Celulósico (AWS A5.1, E6010): 1,6 – 2,5 mm Básico (AWS: E7018-1): 1,6 – 2,5 mm
FA380 | El fratacho eléctrico FASCY es una herramienta profesional diseñada para garantizar acabados de calidad en superficies que contengan cemento y hormigón. Permite realizar alisados sobre cemento húmedo, lijado, compactación y rectificado en seco. Es ligero, ergonómico y de alta eficiencia, lo que facilita trabajos más productivos, cómodos, seguros y fáciles de usar. Recomendado para construcción en general. | ESPECIFICACIONES TÉCNICAS – MODELO FA380 Diámetro del disco: 380 mm Potencia: 1200 W Velocidad: 100 r.p.m. Voltaje: 220 V – 50/60 Hz
NL3612 | El nivel láser FASCY es una herramienta de uso profesional diseñado para determinar nivelaciones, proyecta 12 líneas para nivelar y medir. Fácil de usar, optimiza el tiempo y se realizan trabajos más precisos. Ideal para alinear objetos, cuadros, estantes, instalar zócalos, pisos, abertura para puertas, ventanas etc. Recomendado para construcciones, carpintería y uso doméstico en general. | ESPECIFICACIONES TÉCNICAS – MODELO NL3612 Color del láser: Verde Proyección del láser: 1 línea horizontal con 4 líneas 2 líneas verticales con 4 líneas Longitud de onda láser: 505 – 520 nm Campo de aplicación: Interior / Exterior Distancia de trabajo: 25 m Precisión: ±1.5 mm / 7 m Potencia del láser: 30 mW Rango de autonivelación: ±3° Estabilización: Magnética (≤4 s) Protección: IP54 Alimentación: Batería de litio 3.7 V Temperatura de operación: -10 °C a +50 °C Dimensiones: 110 × 70 × 104 mm
N101W | El cortacésped WASKO N101W posee un motor de 1000 W que otorga eficiencia y eficacia para utilizarse en pequeños jardínes de manera práctica, rápida y sustentable gracias a su alimentación por corriente eléctrica. Dispone de 3 niveles de corte regulables que te garantiza cortar el césped a la altura específica que desees y posee además su propio recolector de malla para recoger el césped en simultáneo. El cortacésped WASKO N101W está diseñado para ser tu mejor aliado. | Modelo N101W Tipo de Motor ELÉCTRICO Ancho de corte 35 CM Altura de corte, min-max 3 NIVELES Potencia Watts 1000 W
WK-N550RAFA | El Cortacésped Naftero Wasko con Recolector N550RAFA 6HP combina un diseño práctico y ergonómico con un rendimiento excepcional. Equipado con un potente motor de 6HP, garantiza un corte uniforme y eficiente, incluso en terrenos exigentes. Su regulador de altura con 5 niveles permite ajustar fácilmente el corte para adaptarse a tus necesidades. Con un amplio diámetro de corte de 55 cm y un recolector integrado, este cortacésped asegura una limpieza rápida y efectiva, dejando tu jardín impecable en menos tiempo. El Wasko N550RAFA es la herramienta ideal para mantener grandes áreas verdes en perfecto estado. | Motor: 6hp Regulador de altura: 5 niveles Diámetro de corte: 55 cm
WK-N550LAFA | Cortacésped a nafta Wasko WK-N550LAFA, robusto y confiable, ideal para el mantenimiento de jardines medianos y grandes. Ofrece un corte eficiente y uniforme, con un diseño pensado para trabajos continuos y un manejo práctico. Una opción potente y duradera para quienes buscan resultados profesionales sin recolector. | Motor: 6hp Regulador de altura: 5 niveles Diámetro de corte: 55 cm
GS350EW | El cortacésped WASKO GS350EW posee descarga lateral y está equipado con un poderoso motor eléctrico que brinda 1200W de potencia ideal para cortar el cesped de pequeños jardínes. Posee 3 niveles de corte regulables que te garantiza cortar el césped a la altura específica que desees. El cortacésped WASKO GS350EW está diseñado para ser tu mejor aliado. Garantía: 6 meses de garantía bajo nuestras condiciones generales de venta. | Marca: WASKO Tipo de producto: Cortacésped eléctrico Modelo: GS350EW Tipo de motor: Eléctrico Ancho de corte: 35 cm Altura de corte (mín–máx): 3 niveles Potencia: 1200 W
00060000M | La Motobomba Valco Irrigua C3, con 1HP y un condensador de 20UF, ofrece un rendimiento excepcional para aplicaciones de riego y distribución de agua. Su diseño eficiente y su capacidad para trabajar a 220V la convierten en una opción confiable para mantener un flujo constante de agua en tus sistemas. Potencia tus habilidades con la Motobomba Valco Irrigua C3. ¡Garantiza un riego uniforme con esta motobomba potente! | Caudal: 6,2 m³/h Altura Máxima (MCA): 31 m Voltaje: 220 V Diámetro de entrada de agua: 1" Diámetro de salida de agua: 1" Marca: VALCO Potencia: 1 HP Tipo de producto: Motobomba centrífuga Tipo de bomba: Centrífuga Succión máxima: 9 m
00081000M | La Motobomba Valco Irrigua C5 ofrece 2HP de potencia y un condensador de 30UF, diseñada para aplicaciones de riego exigentes. Su capacidad para manejar grandes volúmenes de agua y su funcionamiento a 220V la convierten en una herramienta indispensable para el riego de grandes áreas y cultivos. Potencia tus habilidades con la Motobomba Valco Irrigua C5. ¡Mejora tu sistema de riego con esta motobomba potente! | Caudal: 22 m³/h Altura Máxima (MCA): 19 m Voltaje: 220 V Diámetro de Entrada de Agua: 2" Diámetro de Salida de Agua: 2" Marca: VALCO Potencia: 2 HP Tipo de Producto: Motobomba centrífuga Tipo de Bomba: Centrífuga Succión Máxima: 6 m
00260000M | Motobomba centrífuga VALCO diseñada para el bombeo eficiente de agua en aplicaciones domésticas y rurales. Ideal para riego, llenado de tanques y abastecimiento general, ofreciendo un funcionamiento confiable, práctico y de fácil instalación. | Caudal: 1,7 m³/h Altura Máxima (MCA): 30 m Voltaje: 220 V Diámetro de entrada de agua: 1" Diámetro de salida de agua: 1" Marca: VALCO Potencia: 0,5 HP Tipo de producto: Motobomba Tipo de bomba: Centrífuga Succión máxima: 9 m
TS32200B | Bomba de agua VALCO monobloque de alto caudal, ideal para aplicaciones industriales y agrícolas que requieren gran volumen de suministro. Construcción robusta en hierro fundido para mayor durabilidad y rendimiento continuo, diseñada para trabajos exigentes con eficiencia y confiabilidad. | Caudal: 58 m³/h Voltaje: 380 / 660 V Diámetro de entrada de agua: 65 mm Diámetro de salida de agua: 50 mm Cantidad de etapas: 1 Potencia: 7,5 HP Presión máxima: 3,1 bar Tipo de bomba: Monobloque Tipo de producto: Bomba de agua Material del cuerpo: Hierro fundido Marca: VALCO
00080000M | Bomba Valco Irrigua C4 cuenta con 1.5HP y un condensador de 25UF, proporcionando una solución eficaz para riego en áreas grandes. Su capacidad de trabajo a 220V y su diseño robusto aseguran un funcionamiento fiable y duradero, ideal para quienes requieren una bomba potente y eficiente. Potencia tus habilidades con la Motobomba Valco Irrigua C4. ¡Eleva tu riego con esta motobomba de alta potencia! | Caudal: 9,2 m³/h Altura Máxima (MCA): 32,5 m Voltaje: 220 V Diámetro de Entrada de Agua: 1 1/2" Diámetro de Salida de Agua: 1 1/2" Marca: VALCO Potencia: 1,5 HP Tipo de Producto: Motobomba centrífuga Tipo de Bomba: Centrífuga Succión Máxima: 9 m
00140000M | Con 1HP y un condensador de 20UF, la Motobomba Valco Conva107 proporciona un rendimiento sólido para aplicaciones de riego y agua. Su diseño confiable y su operación a 220V la hacen adecuada para mantener un flujo constante y eficiente. Potencia tus habilidades con la Motobomba Valco Conva107. ¡Mejora tu sistema de agua con esta motobomba robusta! | Caudal: 2,7 m³/h Altura Máxima (MCA): 40,5 m Voltaje: 220 V Diámetro de entrada de agua: 1 1/4" Diámetro de salida de agua: 1" Marca: VALCO Potencia: 1 HP Tipo de producto: Motobomba inyectora Tipo de bomba: Inyectora Succión máxima: 23 m
00160000M | Bomba Valco Conva205, con 2HP y un condensador de 40UF, está diseñada para aplicaciones de mayor demanda. Su potente rendimiento y su capacidad para operar a 220V aseguran un suministro de agua constante y eficiente en sistemas grandes. Potencia tus habilidades con la Motobomba Valco Conva205. ¡Obtén un suministro de agua confiable con esta motobomba potente! | Caudal: 2,8 m³/h Altura Máxima MCA: 74,5 m Voltaje: 220 V Diámetro de Entrada de Agua: 1-1/4" Diámetro de Salida de Agua: 1" Marca: VALCO Potencia: 2 HP Tipo de Producto: Motobomba Inyectora Tipo de Bomba: Inyectora Succión Máxima: 35 m
00235000M | Bomba Valco Jet148, con 1HP y un condensador de 20UF, ofrece un rendimiento eficiente para aplicaciones de agua y riego. Su capacidad para operar a 220V y su diseño robusto aseguran un flujo constante y fiable. Potencia tus habilidades con la Motobomba Valco Jet148. ¡Garantiza un flujo constante con esta motobomba eficiente! | Caudal: 3,8 m³/h Altura Máxima MCA: 50 m Voltaje: 220 V Diámetro de Entrada de Agua: 1" Diámetro de Salida de Agua: 1" Marca: VALCO Potencia: 1 HP Tipo de Producto: Motobomba autocebante Tipo de Bomba: Autocebante Succión Máxima: 9 m
CVCPM180H | Bomba centrífuga diseñada para el bombeo eficiente de agua en aplicaciones domésticas, agrícolas y de uso general. Ofrece un buen caudal y altura de elevación, ideal para riego, trasvase y abastecimiento de agua limpia con funcionamiento confiable y continuo. | Caudal: 10,8 m³/h Altura Máxima (MCA): 29 m Voltaje: 220 V Diámetro de Entrada de Agua: 1 1/4" Diámetro de Salida de Agua: 1" Marca: Costenaro Valerio Potencia: 1,5 HP Tipo de Producto: Motobomba Tipo de Bomba: Centrífuga Succión Máxima: 9 m
CVQB60 | La bomba Costenaro Valerio V260 1/2HP 220V combina funcionalidad y durabilidad, perfecta para aplicaciones domésticas. Su motor de 1/2HP asegura una circulación estable de agua, convirtiéndola en una excelente opción para mejorar la presión en sistemas de riego y uso en el hogar. ¡Aumenta el flujo de agua en tu hogar con Costenaro Valerio! | Caudal: 30 L/min Altura Máxima MCA: 30 m Voltaje: 220 V Diámetro de entrada de agua: 1" Diámetro de salida de agua: 1" Marca: Costenaro Valerio Potencia: 0,5 HP Tipo de producto: Motobomba centrífuga Succión máxima: 8 m
CVCPM158 | Bomba centrífuga ideal para el traslado eficiente de agua en aplicaciones domésticas, rurales y de mantenimiento general. Ofrece un funcionamiento confiable, buen rendimiento hidráulico y fácil instalación, siendo una solución práctica para riego, abastecimiento y tareas de bombeo continuo. | Caudal: 5 m³/h Altura máxima (MCA): 27 m Voltaje: 220 V Diámetro de entrada de agua: 1" Diámetro de salida de agua: 1" Marca: Costenaro Valerio Potencia: 1 HP Tipo de producto: Motobomba Tipo de bomba: Centrífuga Succión máxima: 9 m
CVDP750A | Diseñada para aplicaciones de bombeo domésticas y comerciales. Ofrece un funcionamiento eficiente y confiable para el traslado de agua limpia, con buen caudal y capacidad de succión elevada. | Modelo: CVDP750A Potencia: 1 HP Voltaje: 220 V Frecuencia: 50 Hz Velocidad: 2850 r/min Caudal máximo: 2.300 L/h Altura máxima: 35,4 m Succión máxima: 29 m Diámetro entrada/salida: 1.25" x 1" x 1"
CVDP705H | Motobomba inyectora monofásica diseñada para el bombeo de agua con alta capacidad de succión y elevación. Ideal para aplicaciones donde se requiere elevar agua a grandes alturas, manteniendo un caudal constante y eficiente. | Serie / Modelo: CVDP705 Tipo: Motobomba inyectora Potencia: 2 HP Voltaje: 220 V Frecuencia: 50 Hz Fase: 1 Velocidad: 2850 rpm Caudal máximo (Q.max): 2,15 m³/h Altura máxima (H.max): 80 m Corriente: 8,8 A
HYDROPRESSB | La Bomba Hydropess Wasko HydropessB 900 es ideal para aumentar y mantener la presión de agua en instalaciones domésticas. Compacta y eficiente, brinda un funcionamiento confiable para mejorar el suministro en viviendas y pequeños sistemas hidráulicos. | Tipo de producto: Bomba Potencia: 1/2 HP
40778670404 | Regulador de CO₂ económico y funcional, ideal para procesos de soldadura MIG/TIG con gases inertes, con presión de salida variable para un uso práctico y controlado. | Uso: Gases inertes Aplicación: Soldadura MIG / TIG Presión de salida: Variable
MIG-350YN | #N/A | #N/A
14415 | Se aplica para trabajos en lámina delgada como ventanearía y balconería, así como en perfiles huecos, tolvas, tanques, recipientes, carrocerías y muebles metálicos, etc. | Producto: Electrodo Marca: UTP Clasificación: E6013 Diámetro: 2.5 mm
24012
16870 | Regulador de argón de una etapa, ideal para trabajos de soldadura que requieren un control preciso y seguro del gas. Fabricado bajo normas ABNT, ofrece confiabilidad, buena lectura de presión y desempeño estable en aplicaciones profesionales. | Gas: Argón Tipo: Regulador de una etapa Manómetros: Clase B, Ø 63 mm (según ABNT NBR 13196) Conexión de entrada: ABNT NBR 11725 Conexión de salida: CGA E-1 Presión máxima de entrada: 200 Kgf/cm² Presión máxima de salida: 6,0 Kgf/cm² Caudal máximo: 30 L/min Norma de fabricación: ABNT NBR 14250
16814 | Regulador de presión diseñado para puestos de consumo en sistemas centralizados de gases industriales y para procesos de soldadura, corte y calentamiento. Ideal para talleres y aplicaciones metalúrgicas, ofrece seguridad, durabilidad y control confiable gracias a su construcción robusta y componentes de alta calidad. | Uso: Sistemas centralizados de gases industriales, soldadura, corte y calentamiento Aplicación: Talleres y metalurgia en general Dispositivo de seguridad: Interno Cuerpo: Latón forjado Preparación: Limpio y desengrasado para uso con acetileno Manómetros: 63 mm, calidad B, caja de acero al carbono Diafragma: Compuesto con sede de caucho EPDM (nitrilo para GLP y GN) Asiento: Tipo cartucho encapsulado Filtro: Sintetizado Conexión de entrada: Según NBR 11725 Conexión de salida: CGA E-1 Manopla: Ergonómica Norma de cilindros: NBR 14.250
WEL11240M2 | Soldador WASKO compacto y confiable, ideal para trabajos de mantenimiento y soldadura general. Ofrece un desempeño estable y eficiente para uso doméstico y profesional liviano. | Modelo: WEL11240M2 Voltaje en vacío: 60 V Frecuencia: 50–60 Hz Tipo de electrodo: E6011 – E6013 – E7018 Rango de amperaje: 20–240 A Ciclo de trabajo: 1.6 – 5 mm
WASKO-WME6210M2X | Soldador WASKO diseñado para trabajos de soldadura, adecuado para aplicaciones generales y uso continuo según el rango especificado. | Voltaje en vacío: 60V Frecuencia: 50–60 Ciclo de trabajo: 1.6–4 mm Alambre Mig: 5kg Modelo: WME621OM2X Tipo de electrodo: E6013 – E7018 Rango de amperaje: 20–210 A Tipo de producto: Soldador
WEL8130M2X | Soldador WASKO compacto y confiable, ideal para trabajos de soldadura general, diseñado para un uso práctico y eficiente. | Voltaje en vacío: 60V Frecuencia: 50–60 Hz Ciclo de trabajo: 1.6 – 3.2 mm Modelo: WEL8130M2X Tipo de electrodo: E6013 – E7018 Rango de amperaje: 20 – 130 A
WEMT10250M2X | El soldador WEMT10250M2X de WASKO ofrece versatilidad y alto rendimiento en trabajos de soldadura MMA, TIG Lift y MIG, adaptándose a distintas necesidades profesionales. Con una potencia de 250A, permite realizar soldaduras precisas y seguras, brindando resultados óptimos en cada proyecto. WASKO es tu mejor aliado para garantizar uniones firmes y confiables con tecnología de vanguardia. Su diseño compacto y resistente asegura durabilidad y eficiencia incluso en condiciones exigentes. | Voltaje en vacío: 60 V Frecuencia: 50–60 Hz Rango de espesor: – Ciclo de trabajo: 1.6 – 5 mm Modelo: WEMTI0250M2X Tipo de electrodo: E6013 – E7018 Rango de amperaje: 20 – 250 A Tipo de producto: Soldador
CHW50C080 | Alambre MIG WST en rollo, diseñado para soldadura de acero al carbono, ideal para aplicaciones de soldadura MIG con buen control y desempeño uniforme. | Material a soldar: Acero al carbono Diámetro: 0,8 mm Tipo de presentación: Rollo Tipo de producto: Alambre MIG Marca: WST
CHW50C120 | El Alambre MIG WST de 1.2MM, presentado en un rollo de 15KG, es ideal para aplicaciones de soldadura que requieren alta calidad y precisión. Su composición asegura una excelente transferencia de calor y una soldadura uniforme, ideal para trabajos en talleres y reparaciones industriales | Material a soldar: Acero al carbono Diámetro: 1,2 mm Tipo de presentación: Rollo Tipo de producto: Alambre MIG Marca: WST
CHE581E250C20 | Electrodo WST E7018-1 de 2,5 mm, indicado para trabajos de soldadura que requieren buena resistencia y acabado uniforme. | Marca: WST Modelo: CHE581E250C20 Diámetro: 2,5 mm Clasificación: E7018-1
890430 | Electrodo WST E6013 de 2,5 mm, ideal para soldaduras generales. | Marca: WST Código: 890430 Diámetro: 2,5 mm Clasificación: E6013
CHE40E320C20 | Electrodo WST E6013 de 3,2 mm, adecuado para aplicaciones de soldadura estándar con buen rendimiento. | Marca: WST Modelo: CHE40E320C20 Diámetro: 3,2 mm Clasificación: E6013
CHE581E320 | Electrodo WST E7018-1 de 3,2 mm, desarrollado para soldaduras que exigen mayor resistencia mecánica. | Marca: WST Modelo: CHE581E320 Diámetro: 3,2 mm Clasificación: E7018-1
6000CL-EW | El generador diésel Wasko 6000CL-EW está destinado para uso doméstico. Posee una potencia de 6 kVA que brinda una Corriente Nominal de 27.2 A. Cuenta con arranque eléctrico y una capacidad de tanque de combustible de 16 L que te otorgará gran autonomia para horas de uso contínuo. Los generadores Wasko son tus mejores aliados para esas terribles horas sin luz. Garantía: 6 meses o 300hs desde la facturación en equipos de hasta 9,5kVA. bajo nuestras condiciones generales de venta. | Marca: WASKO Tipo de producto: Generador Tipo de combustible: Diésel Potencia nominal: 5,5 KVA Potencia de motor: 10,8 HP Voltaje: 220 V Frecuencia: 50 Hz Tipo de motor: Monocilíndrico, cuatro tiempos, refrigerado por aire forzado Cilindrada: 88 x 75 Arranque: Eléctrico y manual Volumen del tanque de aceite: 1,65 L Cabinado: No Accesorios incluidos: Llaves, herramientas montadas en el vehículo, enchufes, manuales de instrucciones, ruedas
WAP-GTPROFI | La aspiradora WASKO GTPROFIW combina potencia, eficiencia y diseño compacto para una limpieza práctica y efectiva. Con su motor de 1200 W, ofrece un rendimiento sobresaliente sin ocupar demasiado espacio. Sus accesorios versátiles permiten limpiar distintas superficies y rincones con facilidad, optimizando tiempo y esfuerzo. Es la opción ideal para quienes buscan resultados profesionales en una aspiradora fácil de usar y altamente eficiente. | Marca: WASKO Alimentación: Eléctrico Tipo de producto: Aspiradora Modelo: GTPRFI Capacidad de tanque: 18 L Potencia: 1200 W Presión de vacío: 150 mbar
WAP-GTPROFIT | La aspiradora WASKO GTPROFIT35 es la evolución de la GTPROFIW, con mayor capacidad y resistencia. Incorpora un tanque de 35 litros en acero inoxidable y un potente motor de 1200 W, ideal para aspirar polvo, agua y utilizar la función de soplado. Una solución robusta y eficiente para limpiezas exigentes en el hogar o taller. | Marca: WASKO Alimentación: Eléctrico Presión de vacío: 180 mbar Tipo de producto: Aspiradora Modelo: GTPROFIT35 Capacidad de tanque: 35 L Potencia: 1200 W
WAP-DUSTER | Aspiradora WASKO DUSTERW potente y versátil, ideal para la limpieza del hogar. Cuenta con motor de 1200 W, alta capacidad de aspirado y función para polvo, líquidos y soplado. Su tanque de 25 litros permite limpiar por más tiempo sin interrupciones y los accesorios incluidos facilitan llegar a todos los rincones, ofreciendo una limpieza eficiente y práctica. | Marca: WASKO Alimentación: Eléctrico Presión de vacío: 180 mbar Tipo de producto: Aspiradora Modelo: DUSTER Capacidad de tanque: 25 L Potencia: 1200 W
WASKO-ENERGY | La aspiradora ENERGY WASKO ENERGY 20L es una solución práctica y potente para tareas de limpieza diarias. Con un motor de 1200W, ofrece una buena capacidad de succión en un formato compacto y fácil de manejar, ideal para el hogar o trabajos livianos de mantenimiento. | Motor: 1200 W / 220 V Recipiente: 20 litros Cable: 2,3 metros Peso: 8 kg Presión de vacío: 165 mba
ENERGY25 | La aspiradora WASKO ENERGY25 es una opción práctica y confiable para una limpieza eficiente. Cuenta con un diseño pensado para brindar comodidad y movilidad, un depósito de acero inoxidable de 25 litros que asegura mayor durabilidad y un motor de 1200 W que permite aspirar agua, polvo y realizar funciones de soplado. Ideal para el hogar y tareas de mantenimiento general. | Marca: WASKO Alimentación: Eléctrico Tipo de producto: Aspiradora Modelo: ENERGY25 Potencia: 1200 W Capacidad de tanque: 25 L Presión de vacío: 180 mbar
WASKO-PRACTICW | La hidrolavadora WASKO PRACTICW combina portabilidad, potencia y rendimiento en un equipo práctico y versátil. Equipada con un motor eléctrico de 1400 W, es ideal para limpiezas eficientes en distintas superficies, ofreciendo un funcionamiento confiable y un buen equilibrio entre desempeño y ahorro de agua. Una aliada perfecta para tareas de limpieza del hogar y mantenimiento general. | Marca: WASKO Tipo de producto: Hidrolavadora Modelo: PRACTICW Tipo de motor: Eléctrico Voltaje: 220 V Potencia: 1400 W Caudal: 432 L/h
WASKO-FASTEXTRA145 | La hidrolavadora WASKO FASTEXTRA145 ofrece potencia y practicidad para una limpieza profunda y eficiente. Equipada con un potente motor eléctrico de 1900 W y depósito de jabón integrado, permite eliminar suciedad difícil en distintas superficies con excelentes resultados. Su diseño funcional, con recoge cable, facilita el uso y el almacenamiento, convirtiéndola en una aliada confiable para tareas de limpieza exigentes. | Marca: WASKO Tipo de producto: Hidrolavadora Modelo: FASTEXTRA145 Tipo de motor: Eléctrico Voltaje: 220 V Potencia: 1900 W Caudal: 420 L/h
WASKO-PREMIUM160 | La hidrolavadora WASKO PREMIUM160 está diseñada para ofrecer una limpieza potente, práctica y duradera. Incorpora un depósito de jabón y un motor eléctrico de 2200 W que permite remover suciedad difícil en múltiples superficies con gran eficacia. | Marca: WASKO Tipo de producto: Hidrolavadora Modelo: PREMIUM160 Tipo de motor: Eléctrico Voltaje: 220 V Potencia: 2200 W Caudal: 390 L/h
SUPERL | La hidrolavadora LAVOR SUPERL ofrece una limpieza potente y eficiente gracias a su motor eléctrico de 2000 W. Diseñada para trabajos exigentes, permite un uso prolongado con rendimiento constante y cuenta con depósito de jabón para facilitar la limpieza de vehículos y distintas superficies. Es una opción confiable para quienes buscan potencia, durabilidad y ahorro de agua en cada tarea de limpieza. | Marca: WASKO Tipo de producto: Hidrolavadora Modelo: SUPERL Tipo de motor: Eléctrico Voltaje: 220 V Potencia: 2000 W Caudal: 360 L/h
WASKO-WT13A1 | El taladro WASKO WT13A1 es una herramienta potente y confiable, ideal para trabajos de perforación en diferentes superficies. Su diseño ergonómico brinda mayor comodidad durante el uso, mientras que su motor eléctrico garantiza un desempeño eficiente y continuo, convirtiéndolo en un aliado indispensable tanto para el hogar como para el trabajo. | Marca: WASKO Tipo de producto: Taladro Voltaje: 220 V Frecuencia: 50 Hz Potencia: 850 W Velocidad máxima: 3100 rpm
8008000515155 | La mochila para herramientas Stanley Fatmax STST515155LA es el compañero ideal para el trabajo diario. Diseñada para ofrecer comodidad y organización, permite transportar herramientas grandes como taladros, junto con accesorios más pequeños, de forma segura y ordenada. Su sistema de soporte acolchado con malla en la espalda reduce la carga y mejora la comodidad durante el traslado, siendo perfecta para profesionales que necesitan movilidad y practicidad. | Marca: Stanley Línea: Fatmax Modelo: STST515155LA / 515155 Tipo de producto: Mochila porta herramientas Tamaño: 16" Compartimiento interior grande para herramientas voluminosas Dos bolsillos para herramientas pequeñas Divisor interno para organización Sistema de soporte de espalda con relleno de malla Medidas: Largo: 12" (304,8 mm) Profundidad: 7" (177,8 mm) Altura: 18" (457,2 mm)
WASKO-WACK6 | El kit de accesorios para compresor de aire Wasko WAK-6 es una solución práctica y versátil para trabajos de limpieza, inflado, lavado y pintura. Ideal para uso doméstico y en talleres. | Marca: Wasko Modelo: WAK-6 Tipo de producto: Kit de accesorios para compresor de aire Contenido del kit: -Pistola de lavado -Manguera en espiral -Inflador -Pistola de soplado -Pistola de rociado
DCFD100 | La Bomba transferencia para diésel FASCY es una bomba de uso profesional diseñada para realizar transferencia de diésel. Posee una carcasa metálica de alta resistencia contra golpes, ligero y práctico a la hora de utilizar, le permite realizar trabajos de forma rápida y sencilla. Ideal para aplicaciones como granjas, obras de construcción, talleres etc. | Modelo: DCFD100 Flujo máximo: 100 L/min Potencia del motor: 600 W Entrada / Salida: 1" x 1" Succión: 10 m Expulsión: 20 m Temperatura ambiental: -25 °C a +55 °C Humedad: 30% – 90% Presión atmosférica: 86 kPa – 106 kPa Presión máxima de trabajo: 3 Bar / 43.5 psi Voltaje: 12 V Velocidad: 2800 r.p.m. Caudal del medidor: 20 – 120 L/min Dígito del medidor: 4 dígitos (9999) 8 dígitos acumulados Precisión del medidor: ±1%
PWB10 | Cargador arrancador compresor portátil WASKO de diseño compacto y práctico, ideal para brindar energía auxiliar y carga de baterías en situaciones que requieren movilidad y rapidez. Una solución portátil pensada para acompañarte cuando más lo necesitás. | Marca: WASKO Tipo de producto: Cargador de batería / Arrancador compresor portátil Capacidad: 10.000 mAh Voltaje: 14.8 V Potencia: 10 W
FASTER45 | El cargador de batería Wasko FASTER45 para auto es la solución definitiva para mantener sus vehículos en perfecto estado. Diseñado por la reconocida marca Wasko, este cargador potente de 45 amperios ofrece una carga rápida y segura, lo que lo convierte en una herramienta indispensable para cualquier propietario de automóvil. Ideal para situaciones de emergencia, cuando su batería se agota inesperadamente, el FASTER45 le garantiza arrancar rápidamente y seguir su camino sin inconvenientes. Su estructura robusta y diseño compacto facilitan su transporte y almacenamiento, mientras que su interfaz intuitiva asegura una conexión sencilla sin complicaciones. Gracias a su tecnología avanzada, está equipado para trabajar eficazmente con diversas baterías de auto, maximizando su eficiencia y prolongando la vida útil de las mismas. | Tensión: 220V. Potencia: 750W. Amperaje: 45A. Tensión de salida: 12-24V. Peso: 9,5kg. Incluye pinzas de conexión.

## Hoja2
CODIGO BARRA | NOMBRE ECOMMERCE | LARGO | ANCHO | ALTO | PESO
MIG0805 | ALAMBRE MIG FASCY MIG0805 0,8MM 5KG | 20cm | 20cm | 6cm | 5kg
MIG0815 | ALAMBRE MIG FASCY MIG0815 0,8MM 15KG | 28cm | 28cm | 10cm | 15kg
MIG1015 | ALAMBRE MIG FASCY MIG0815 0,8MM 15KG | 28cm | 27.5cm | 10cm | 15Kg
MIG0831 | ALAMBRE MIG FLUX FASCY MIG0831 0,8MM 1KG | 10cm | 11cm | 5cm | 1Kg
MIG0835 | ALAMBRE MIG FLUX FASCY MIG0835 0,8MM 5KG | 20cm | 20cm | 6cm | 5kg
GWS180-LI SB | AMOLADORA 18V BOSCH GWS180-LI SB 125MM =700W S/BAT | 36cm | 12cm | 14cm | 2kg
GWS18V-10 | AMOLADORA 18V BOSCH GWS18V-10 125MM =1000W S/BAT | 39cm | 13cm | 15cm | 2.40kg
DALAG18-1 | AMOLADORA DAEWOO DALAG18-1 115MM 20V 1B 2.0AH | 30 cm | 13 cm | 13 cm | 2,7 kg
HSC-3.0 | APAREJO DE CADENA FASCY HSC-3.0 3T 3M | 25cm | 34cm | 18cm | 19kg
MD-60-1 | ASPA ALISADORA FASCY MD-60-1 600MM | 34 cm | 4 cm | 18 cm | 4,6 kg
DAVC100 | ASPIRADORA PARA AUTO DAEWOO DAVC100 12V | 19 cm | 15 cm | 36 cm | 5 kg
GSR18V-60FC | ATORNILLADOR 18V BOSCH GSR18V-60FC FC 4EN1 2BAT 2AH | 36.3cm | 47cm | 16cm | 6.90kg
GDX18V-200-SB | ATORNILLADOR DE IMPACTO 18V BOSCH GDX18V-200-SB 1/2"-1/4" S/BAT | 25cm | 33cm | 11.3cm | 1.60kg
BH-13 | BOLSO PARA HERRAMIENTAS FASCY BH-13 13" | 19cm | 33cm | 22.8cm | 45g
BH-16 | BOLSO PARA HERRAMIENTAS FASCY BH-16 16" | 21cm | 40cm | 29cm | 75g
CPM146Y | BOMBA CENTRIFUGA FASCY CPM146Y 3/4HP | 35cm | 42.6cm | 29.2cm | 22.5kg
CPM158Y | BOMBA CENTRIFUGA FASCY CPM158Y 1HP | 33 cm | 20cm | 27cm | 11.60kg
CPM200Y | BOMBA CENTRIFUGA FASCY CPM200Y 2HP | 24cm | 39cm | 27cm | 20kg
BV113 | BOMBA DE VACIO FASCY BV113 1 ETAPA 1/3HP 5PA | 35cm | 35cm | 26cm | 6.50kg
APR11 | BOMBA DIESEL FASCY APR11 MANGUERA DE DESCARGA 1" 5M | 5 M | 28mm | - | 2.80kg
APR11A | BOMBA DIESEL FASCY APR11A MANGUERA DE DESCARGA 1-1/4" 5M | 5 M | 34mm | - | 4.10kg
APR12 | BOMBA DIESEL FASCY APR12 MANGUERA DE SUCCION 1" 2M | 2 M | 25 mm | - | 80g
ACFD60 | BOMBA PARA DIESEL FASCY ACFD60 60L/M 220V COMPLETO | 42cm | 42cm | 30cm | 17.60kg
ACFD80 | BOMBA PARA DIESEL FASCY ACFD80 80L/M 220V COMPLETO | 35cm | 41cm | 37cm | 24.30kg
ACTP60 | BOMBA PARA DIESEL FASCY ACTP60 60L/MIN 220V | 27cm | 45.5cm | 31cm | 890kg
ACTP80 | BOMBA PARA DIESEL FASCY ACTP80 80L/MIN 220V | 30cm | 30cm | 26cm | 13.80kg
DCFD80 | BOMBA PARA DIESEL FASCY DCFD80 12V 80L/M COMPLETO | 42.2cm | 43.2cm | 34.7cm | 19.65kg
DCP2A | BOMBA PARA DIESEL FASCY DCP2A 12V INOX CON FILTRO | 20cm | 11cm | 20cm | 60g
DCTP40 | BOMBA PARA DIESEL FASCY DCTP40 12V 40L/MIN | 37.2cm | 41.3cm | 32.2cm | 12.75kg
DCTP80 | BOMBA PARA DIESEL FASCY DCTP80 12V 80L/MIN | 22.2cm | 29.5cm | 25cm | 13.80kg
QB60Y | BOMBA PERIFERICA FASCY QB60Y 1/2HP | 27cm | 27cm | 16cm | 4.70kg
QB60 | BOMBA PERIFERICA FX QB60 1/2HP | 27cm | 13.5cm | 16cm | 3.50kg
QB70 | BOMBA PERIFERICA FX QB70 3/4HP | 33cm | 33.5cm | 19.5cm | 7.40kg
QB80 | BOMBA PERIFERICA FX QB80 1HP | 27cm | 14cm | 26.5cm | 3.60kg
BSY70 | BOMBA VIBRATORIA FASCY BSY70 1/2HP | 11cm | 15cm | 31cm | 3.70kg
TB014 | CAJA DE HERRAMIENTAS FASCY TB014 METAL 14" | 37 cm | 18 cm | 18 cm | 1,8 kg
TB017 | CAJA DE HERRAMIENTAS FASCY TB017 METAL 17" | 40 cm | 20 cm | 19 cm | 2,2 kg
RHINE18 | CARGADOR BATERÍA FASCY RHINE18 14A 12/24V 220V | 30 cm | 22 cm | 23 cm | 5 kg
CC1005 | CATRACA CON CINTA FASCY CC1005 1" 5M 500KG AMARILLA | 12 cm | 5 cm | 7 cm | 300 g
CC1016 | CATRACA CON CINTA FASCY CC1016 1" 6M 1000KG AMARILLA | 14 cm | 7 cm | 7 cm | 400 g
CC1526 | CATRACA CON CINTA FASCY CC1526 1.5" 6M 2000KG VIOLETA | 20 cm | 10 cm | 7 cm | 100 g
CC2036 | CATRACA CON CINTA FASCY CC2036 2" 6M 3000KG VERDE | 25 cm | 12 cm | 10 cm | 1,6 kg
CC2039 | CATRACA CON CINTA FASCY CC2039 2" 9M 3000KG VERDE | 26 cm | 12 cm | 12 cm | 1,9 kg
CC2056 | CATRACA CON CINTA FASCY CC2056 2" 6M 5000KG ROJA | 26 cm | 13 cm | 10 cm | 2 kg
CC2059 | CATRACA CON CINTA FASCY CC2059 2" 9M 5000KG ROJA | 27 cm | 13 cm | 12 cm | 2,3 kg
CC3089 | CATRACA CON CINTA FASCY CC3089 3" 9M 8000KG AZUL | 35 cm | 15 cm | 18 cm | 6,3 kg
CC3110 | CATRACA CON CINTA FASCY CC3110 3" 10M 10000KG NARANJA | 36 cm | 18 cm | 14 cm | 6,7 kg
DW-DAC50D | COMPRESOR DAEWOO DW-DAC50D 50L 2.0HP 220V | 70 cm | 33 cm | 68 cm | 28 kg
DW50 | COMPRESOR PORTÁTIL DAEWOO DW50 12V | 19 cm | 11 cm | 17 cm | 1,6 kg
GFR18V-23 S/B | DESMALEZADORA 18V BOSCH GFR18V-23 S/B | 162cm | 22cm | 14cm | 6.70kg
DX-520 | DESMALEZADORA FAIRMAX DX-520 51.7CC (no tenemos) | 31 cm | 25 cm | 37 cm | 6,5 kg
FD520 | DESMALEZADORA FASCY FD520 51.7CC 2HP | 31 cm | 25 cm | 36 cm | 6,5 kg
FWD520 | DESMALEZADORA FASCY FWD520 WARRIOR 51.7CC 2HP | 31 cm | 25 cm | 37 cm | 6,5 kg
EA1206 | ESCALERA ALUM. FASCY 2X06 EXT. 2.6M | 40cm | 12cm | 164cm | 5,6 Kg
EA1208 | ESCALERA ALUM. FASCY 2X08 EXT. 3.5M | 40cm | 12cm | 218cm | 7,1 kg
EA1210 | ESCALERA ALUM. FASCY 2X10 EXT. 4.6M | 40cm | 12cm | 272cm | 8,6 kg
EA1212 | ESCALERA ALUM. FASCY 2X12 EXT. 5.6M | 40cm | 12cm | 326cm | 10,4 kg
EA1214 | ESCALERA ALUM. FASCY 2X14 EXT. 6.8M | 40cm | 12cm | 380cm | 12,1 kg
EA1043 | ESCALERA ALUM. FASCY ARTICULADA 4X3 | 38cm | 27cm | 100cm | 11,0 Kg
EA1044 | ESCALERA ALUM. FASCY ARTICULADA 4X4 | 38cm | 27cm | 126cm | 12,4 Kg
EA1045 | ESCALERA ALUM. FASCY ARTICULADA 4X5 | 38cm | 27cm | 154cm | 13,9 Kg
EA1046 | ESCALERA ALUM. FASCY ARTICULADA 4X6 | 38cm | 27cm | 183cm | 15,2 kg
EA1208 | ESCALERA DE ALUMINIO EXTENSIBLE 2X08 FASCY | 40cm | 12cm | 218cm | 7,1kg
EA1210 | ESCALERA DE ALUMINIO EXTENSIBLE 2X10 FASCY | 40cm | 12cm | 272cm | 8,6kg
EA1212 | ESCALERA DE ALUMINIO EXTENSIBLE 2X12 FASCY | 40cm | 12cm | 326cm | 10,4kg
EA1214 | ESCALERA DE ALUMINIO EXTENSIBLE 2X14 FASCY | 40cm | 12cm | 380cm | 12,1kg
EF1208 | ESCALERA FIBRA FASCY AMARILLA 2X08 | 45cm | 17cm | 256cm | 15kg
EF1210 | ESCALERA FIBRA FASCY AMARILLA 2X10 | 45cm | 17cm | 317cm | 17,8kg
EF1212 | ESCALERA FIBRA FASCY AMARILLA 2X12 | 45cm | 17cm | 378cm | 20,8kg
EF1214 | ESCALERA FIBRA FASCY AMARILLA 2X14 | 45cm | 17cm | 439cm | 24kg
EF1216 | ESCALERA FIBRA FASCY AMARILLA 2X16 | 45cm | 17cm | 500cm | 30,5kg
EF1218 | ESCALERA FIBRA FASCY AMARILLA 2X18 | 45cm | 17cm | 560cm | 33,5 Kg
DABG150B | ESMERIL DE BANCO DAEWOO DABG150B 152MM CON CINTA | 38 cm | 21 cm | 25 cm | 8,2 kg
DAX1130 | HIDROLAVADORA DAEWOO DAX1130 1200W 220V | 25 cm | 24 cm | 42 cm | 5,4 kg
KIT5PZS | KIT COMPRESOR DAEWOO KIT5PZS 5 PZ | 41 cm | 12 cm | 20 cm | 1,7 kg
1608.M00.05J-000 | LENTE PARA LASER VERDE BOSCH | 17 cm | 6,5 cm | 6,5 cm | 70 g
1608.M00.05J-000 | LENTE PARA LASER VERDE BOSCH | 17 cm | 6,5 cm | 6,5 cm | 70 g
GBS75AE | LIJADORA DE BANDA BOSCH GBS75AE 75X533MM 750W | 49,5 cm | 19 cm | 20 cm | 4,2 kg
GBS75AE | LIJADORA DE BANDA BOSCH GBS75AE 75X533MM 750W | 49,5 cm | 19 cm | 20 cm | 4,2 kg
GSS18V-10SB | LIJADORA ORBITAL 18V BOSCH GSS18V-10SB 113X101MM S/BAT | 22.3cm | 17cm | 17cm | 1.50kg
GSS140 | LIJADORA ORBITAL BOSCH GSS140 114X140MM 220W | 19 cm | 13 cm | 16 cm | 14 kg
GSS140 | LIJADORA ORBITAL BOSCH GSS140 114X140MM 220W | 19 cm | 13 cm | 16 cm | 14 kg
GEX125 | LIJADORA ROTO ORBITAL BOSCH GEX125 125MM | 21,5 cm | 23,5 cm | 16,5 cm | 17 kg
GEX125 | LIJADORA ROTO ORBITAL BOSCH GEX125 125MM | 21,5 cm | 23,5 cm | 16,5 cm | 17 kg
GEX185-LISB | LIJADORA ROTO-ORBITAL 18V BOSCH GEX185-LISB 125MM S/BAT | 23.5cm | 16cm | 15cm | 1.20kg
GLI18V-1900SB | LINTERNA LED 1900 LUMENES 18V BOSCH GLI18V-1900SB SIN BATERÍA | 33 cm | 10 cm | 19,5 cm | 2,1 kg
GLI18V-1900SB | LINTERNA LED 1900 LUMENES 18V BOSCH GLI18V-1900SB SIN BATERÍA | 33 cm | 10 cm | 19,5 cm | 2,1 kg
GLI18V-300 | LINTERNA LED 300 LUMENES 18V BOSCH GLI18V-300 SIN BATERÍA | 11,5 cm | 9 cm | 19 cm | 500 g
GLI18V-300 | LINTERNA LED 300 LUMENES 18V BOSCH GLI18V-300 SIN BATERÍA | 11,5 cm | 9 cm | 19 cm | 500 g
GDS18V-1000 SB | LLAVE DE IMPACTO 18V BOSCH GDS18V-1000 SB 1/2" 1000NM S/BAT | 26.5cm | 29cm | 10cm | 3.60kg
GDS18V-1050 H SB | LLAVE DE IMPACTO 18V BOSCH GDS18V-1050 H SB 3/4" 1050NM S/BAT | 27cm | 29cm | 9.6cm | 3.60kg
GDS18V-400 | LLAVE DE IMPACTO 18V BOSCH GDS18V-400 1/2" 400NM C/ 2BATERIAS 4AH | 36.3cm | 39.5cm | 11.3cm | 4.80kg
BOSCH1600 | MALETIN L-BOXX MINI BOSCH 2.0
F000.600.494-000 | MANGOTE VIBRADOR BOSCH 1.5M | 87 cm | 10 cm | 51 cm | 5,3 kg
F000.600.494-000 | MANGOTE VIBRADOR BOSCH 1.5M | 87 cm | 10 cm | 51 cm | 5,3 kg
F000.600.390-000 | MANGOTE VIBRADOR BOSCH 35MM X 3.5M | 83 cm | 7 cm | 70 cm
F000.600.390-000 | MANGOTE VIBRADOR BOSCH 35MM X 3.5M | 83 cm | 7 cm | 70 cm
GSH11E | MARTILLO DEMOLEDOR BOSCH GSH11E 10,1KG + 4 CINCELES
GSH16-28 | MARTILLO DEMOLEDOR BOSCH GSH16-28 18,5KG 41J 1750W | 90 cm | 24 cm | 40 cm | 25,5 kg
GSH16-28 | MARTILLO DEMOLEDOR BOSCH GSH16-28 18,5KG 41J 1750W | 90 cm | 24 cm | 40 cm | 25,5 kg
GSH27VC | MARTILLO DEMOLEDOR BOSCH GSH27VC 29,5KG 62J + CINCELES | 80 cm | 17 cm | 77 cm | 33,4 kg
GSH27VC | MARTILLO DEMOLEDOR BOSCH GSH27VC 29,5KG 62J + CINCELES | 80 cm | 17 cm | 77 cm | 33,4 kg
GSH5 | MARTILLO DEMOLEDOR BOSCH GSH5 5,6KG 7,5J 1100W | 50 cm | 15 cm | 40 cm | 9,4 kg
GSH5 | MARTILLO DEMOLEDOR BOSCH GSH5 5,6KG 7,5J 1100W | 50 cm | 15 cm | 40 cm | 9,4 kg
GBH2-24D | MARTILLO ROTATIVO BOSCH GBH2-24D 24MM 820W | 39 cm | 11 cm | 37 cm | 4,4 kg
GBH2-24D | MARTILLO ROTATIVO BOSCH GBH2-24D 24MM 820W | 39 cm | 11 cm | 37 cm | 4,4 kg
GBH4-32DFR | MARTILLO ROTATIVO BOSCH GBH4-32DFR 32MM 900W | 48 cm | 13 cm | 37 cm | 7,2 kg
GBH4-32DFR | MARTILLO ROTATIVO BOSCH GBH4-32DFR 32MM 900W | 48 cm | 13 cm | 37 cm | 7,2 kg
GLM30-23 | MEDIDOR LASER BOSCH GLM30-23 30M | 8,5 cm | 4 cm | 16,5 cm | 100 g
GLM30-23 | MEDIDOR LASER BOSCH GLM30-23 30M | 8,5 cm | 4 cm | 16,5 cm | 100 g
GLM40 | MEDIDOR LASER BOSCH GLM40 40M | 13 cm | 6,5 cm | 16 cm | 400 g
GLM40 | MEDIDOR LASER BOSCH GLM40 40M | 13 cm | 6,5 cm | 16 cm | 400 g
D-60 | MEDIDOR LASER DAEWOO D-60 60MTS | 16 cm | 7 cm | 9,5 cm | 300 g
GCL2-15 | NIVEL LASER BOSCH GCL2-15 15M ROJO | 33 cm | 13 cm | 30 cm | 2,2 kg
GCL2-15 | NIVEL LASER BOSCH GCL2-15 15M ROJO | 33 cm | 13 cm | 30 cm | 2,2 kg
GCL2-15G | NIVEL LASER BOSCH GCL2-15G 15M VERDE | 33 cm | 13 cm | 29 cm | 1,3 kg
GCL2-15G | NIVEL LASER BOSCH GCL2-15G 15M VERDE | 33 cm | 13 cm | 29 cm | 1,3 kg
GCL2-50G | NIVEL LASER BOSCH GCL2-50G 15/50M VERDE C/TRIPODE | 25 cm | 12 cm | 59 cm | 3,8 kg
GCL2-50G | NIVEL LASER BOSCH GCL2-50G 15/50M VERDE C/TRIPODE | 25 cm | 12 cm | 59 cm | 3,8 kg
GLL12-22G | NIVEL LASER BOSCH GLL12-22G 2 LINEAS 12M VERDE
GLL3-80 | NIVEL LASER BOSCH GLL3-80 360° 30/120M ROJO | 46 cm | 17 cm | 28 cm | 2,9 kg
GLL3-80 | NIVEL LASER BOSCH GLL3-80 360° 30/120M ROJO | 46 cm | 17 cm | 28 cm | 2,9 kg
GLL3-80G | NIVEL LASER BOSCH GLL3-80G 360° 30/120M VERDE | 46 cm | 17 cm | 28 cm | 2,9 kg
GLL3-80G | NIVEL LASER BOSCH GLL3-80G 360° 30/120M VERDE | 46 cm | 17 cm | 28 cm | 2,9 kg
GLL3X | NIVEL LASER BOSCH GLL3X 15M ROJO C/TRIPODE
1066100 | NIVEL LASER BOSCH GPL3 30M 3 PUNTOS
GRL300HV | NIVEL LASER GIRATORIO BOSCH GRL300HV 60/300M ROJO | 51 cm | 22 cm | 40 cm | 6,4 kg
GRL300HV | NIVEL LASER GIRATORIO BOSCH GRL300HV 60/300M ROJO | 51 cm | 22 cm | 40 cm | 6,4 kg
GOL26D | NIVEL OPTICO BOSCH GOL26D 360° 100M | 30 cm | 20 cm | 21 cm | 2,7 kg
GOL26D | NIVEL OPTICO BOSCH GOL26D 360° 100M | 30 cm | 20 cm | 21 cm | 2,7 kg
GOL32D | NIVEL OPTICO BOSCH GOL32D 360° 120M
GHG180EXP | PISTOLA DE CALOR BOSCH GHG180EXP 1800W 220V | 26,5 cm | 9,5 cm | 27 cm | 1,1 kg
GHG180EXP | PISTOLA DE CALOR BOSCH GHG180EXP 1800W 220V | 26,5 cm | 9,5 cm | 27 cm | 1,1 kg
GCO14-24 | POLICORTE BOSCH GCO14-24 355MM 2400W 220V | 56 cm | 33,5 cm | 43 cm | 17,5 kg
GCO14-24 | POLICORTE BOSCH GCO14-24 355MM 2400W 220V | 56 cm | 33,5 cm | 43 cm | 17,5 kg
GPO14CE | PULIDORA BOSCH GPO14CE 180MM 1400W 220V | 50 cm | 13,5 cm | 20 cm | 4 kg
GPO14CE | PULIDORA BOSCH GPO14CE 180MM 1400W 220V | 50 cm | 13,5 cm | 20 cm | 4 kg
LR6 | RECEPTOR LASER BOSCH LR6 50M P/NIVEL ROJO
LR7 | RECEPTOR LASER BOSCH LR7 50M P/NIVEL VERDE | 16,5 cm | 7 cm | 19,5 cm | 550 g
LR7 | RECEPTOR LASER BOSCH LR7 50M P/NIVEL VERDE | 16,5 cm | 7 cm | 19,5 cm | 550 g
0601.094.300-000 | REGLA BOSCH GR-500 PARA NIVEL LASER | 7 cm | 5 cm | 12,6 cm | 2 kg
0601.094.300-000 | REGLA BOSCH GR-500 PARA NIVEL LASER | 7 cm | 5 cm | 12,6 cm | 2 kg
GR240 | REGLA GRADUADA BOSCH GR240 PARA NIVEL LASER | 7,5 cm | 6 cm | 13,7 cm | 1,1 kg
GR240 | REGLA GRADUADA BOSCH GR240 PARA NIVEL LASER | 7,5 cm | 6 cm | 13,7 cm | 1,1 kg
GST680 | SIERRA CALAR BOSCH GST680 68MM 500W 220V | 26 cm | 10 cm | 22 cm | 2,3 kg
GST680 | SIERRA CALAR BOSCH GST680 68MM 500W 220V | 26 cm | 10 cm | 22 cm | 2,3 kg
GST750 | SIERRA CALAR BOSCH GST750 75MM 520W 220V | 26,5 cm | 10 cm | 29,5 cm | 2,6 kg
GST750 | SIERRA CALAR BOSCH GST750 75MM 520W 220V | 26,5 cm | 10 cm | 29,5 cm | 2,6 kg
GST75E | SIERRA CALAR BOSCH GST75E 75MM 710W
GKS130 | SIERRA CIRCULAR BOSCH GKS130 185MM 1300W | 36 cm | 25 cm | 22 cm | 4,8 kg
GKS130 | SIERRA CIRCULAR BOSCH GKS130 185MM 1300W | 36 cm | 25 cm | 22 cm | 4,8 kg
GKS150 | SIERRA CIRCULAR BOSCH GKS150 185MM 1500W | 35 cm | 24 cm | 21,5 cm | 4,8 kg
GKS150 | SIERRA CIRCULAR BOSCH GKS150 185MM 1500W | 35 cm | 24 cm | 21,5 cm | 4,8 kg
GKS235 | SIERRA CIRCULAR BOSCH GKS235 235MM 2100W 220V | 46 cm | 29 cm | 35 cm | 9,5 kg
GKS235 | SIERRA CIRCULAR BOSCH GKS235 235MM 2100W 220V | 46 cm | 29 cm | 35 cm | 9,5 kg
GDC150 | SIERRA MARMOL BOSCH GDC150 125MM 1500W + 2 DISCOS
GSA120 | SIERRA SABLE BOSCH GSA120 1200W 220V | 56 cm | 12 cm | 14 cm | 4,5 kg
GSA120 | SIERRA SABLE BOSCH GSA120 1200W 220V | 56 cm | 12 cm | 14 cm | 4,5 kg
DW-200 | SOLDADOR IGBT DAEWOO DW-200 200A 220V ECO | 40 cm | 17 cm | 28 cm | 4,9 kg
1608.M00.05A-000 | SOPORTE PARA RECEPTORES BOSCH LR1/LR2
DALD18-P1 | TALADRO ATORNILLADOR DAEWOO DALD18-P1 20V 10MM 1B 2.0AH | 21 cm | 10 cm | 25 cm | 1,9 kg
GBM10RE | TALADRO BOSCH GBM10RE 10MM 600W 220V
GBM1600RE | TALADRO BOSCH GBM1600RE 16MM PARA METAL 850W 220V | 39 cm | 11 cm | 30 cm | 4,2 kg
GBM16-2RE | TALADRO BOSCH GBM16-2RE 13MM PARA METAL 800W 220V | 38 cm | 9 cm | 29 cm | 3,2 kg
GSB13RE-C | TALADRO BOSCH GSB13RE-C 13MM 750W 220V C/CARTON | 29 cm | 8 cm | 24 cm | 2,2 kg
GSB13RE-C | TALADRO BOSCH GSB13RE-C 13MM 750W 220V C/CARTON | 29 cm | 8 cm | 24 cm | 2,2 kg
GSB13RE-M | TALADRO BOSCH GSB13RE-M 13MM 750W 220V C/MALETIN + 5 MECHAS | 34 cm | 10,5 cm | 30 cm | 3,1 kg
GSB13RE-M | TALADRO BOSCH GSB13RE-M 13MM 750W 220V C/MALETIN + 5 MECHAS | 34 cm | 10,5 cm | 30 cm | 3,1 kg
GSB16RE-M | TALADRO BOSCH GSB16RE-M 13MM 850W 220V C/MALETIN | 34 cm | 11 cm | 30 cm | 1,7 kg
GSB16RE-M | TALADRO BOSCH GSB16RE-M 13MM 850W 220V C/MALETIN | 36 cm | 11 cm | 30 cm | 3,3 kg
GSB16RE-M | TALADRO BOSCH GSB16RE-M 13MM 850W 220V C/MALETIN | 36 cm | 11 cm | 30 cm | 3,3 kg
GSB20-2RE | TALADRO BOSCH GSB20-2RE 13MM 870W 220V | 37 cm | 9 cm | 29 cm | 3,2 kg
GSB450 | TALADRO BOSCH GSB450 10MM 450W 220V | 29 cm | 8 cm | 24 cm | 1,5 kg
GSB450 | TALADRO BOSCH GSB450 10MM 450W 220V | 29 cm | 8 cm | 24 cm | 1,5 kg
GSB550+3B | TALADRO BOSCH GSB550+3B 13MM 550W 220V + 3 MECHAS | 29 cm | 7,5 cm | 24 cm | 1,6 kg
GSB550+3B | TALADRO BOSCH GSB550+3B 13MM 550W 220V + 3 MECHAS | 29 cm | 7,5 cm | 24 cm | 1,6 kg
BBA11 | TANQUE HIDRONEUMATICO BBA11 50L | 35cm | 33cm | 76cm | 8.72kg
DAPW63CP-8 | TERMOFUSORA DAEWOO DAPW63CP-8 800W MLT | 34 cm | 9 cm | 19 cm | 2,2 kg
0601.096.B00-000 | TRIPODE BOSCH BT150 | 11 cm | 11 cm | 60 cm | 1,4 kg
0601.091.200-000 | TRIPODE BOSCH BT-160 | 18 cm | 18 cm | 104 cm | 4,3 kg
GVC22EX | VIBRADOR PARA CONCRETO BOSCH GVC22EX 2200W 220V | 81 cm | 11 cm | 48 cm | 12,80 kg
F013.MS2.0NC-000 | SIERRA CALAR DREMEL F013.MS2.0NC-000 BAN./MAN. 70W 220V | 40cm | 21cm | 37cm | 1,1kg
F013.220.0JA-000 | VERSAFLAME DREMEL F013.220.0JA-000 MULTIPROPÓSITO | 17cm | 6cm | 11cm | 0,227 kg
EA1214 | ESCALERA ALUMINIO FASCY EA1214 EXTENSIBLE 2X14 |  |  | 237 cm | 12,1 Kg
EF1212R1 | ESCALERA FIBRA FASCY EF1212R1 GANCHO
EF2214 | ESCALERA FIBRA FASCY EF2214 NARANJA 2X14 |  |  | 4,38 m | 23,28 Kg
EF1212R2 | ESCALERA FIBRA FASCY EF1212R2 POSA POSTE
EF1212R3 | ESCALERA FIBRA FASCY EF1212R3 TRABA ALUMINIO
ES10002 | ESLINGA PLANA FY FASCY 100MM 2M 4000KG GRIS
ES10003 | ESLINGA PLANA FY FASCY 100MM 3M 4000KG GRIS
ES10005 | ESLINGA PLANA FY FASCY 100MM 5M 4000KG GRIS
ES10008 | ESLINGA PLANA FY FASCY 100MM 8M 4000KG GRIS
ES12503 | ESLINGA PLANA FY FASCY 125MM 3M 5000KG ROJO
ES12505 | ESLINGA PLANA FY FASCY 125MM 5M 5000KG ROJO
ES12508 | ESLINGA PLANA FY FASCY 125MM 8M 5000KG ROJO
ES15003 | ESLINGA PLANA FY FASCY 150MM 3M 6000KG MARRÓN
ES15005 | ESLINGA PLANA FY FASCY 150MM 5M 6000KG MARRÓN
ES15008 | ESLINGA PLANA FY FASCY 150MM 8M 6000KG MARRÓN
ES20010 | ESLINGA PLANA FY FASCY 200MM 10M 8000KG AZUL
ES20005 | ESLINGA PLANA FY FASCY 200MM 5M 8000KG AZUL
ES25010 | ESLINGA PLANA FY FASCY 250MM 10M 10000KG NARANJA
ES25005 | ESLINGA PLANA FY FASCY 250MM 5M 10000KG NARANJA
ES5003 | ESLINGA PLANA FY FASCY 50MM 3M 2000KG VERDE
ES5005 | ESLINGA PLANA FY FASCY 50MM 5M 2000KG VERDE
ES7502 | ESLINGA PLANA FY FASCY 75MM 2M 3000KG AMARILLO
ES7503 | ESLINGA PLANA FY FASCY 75MM 3M 3000KG AMARILLO
ES7505 | ESLINGA PLANA FY FASCY 75MM 5M 3000KG AMARILLO
ES7508 | ESLINGA PLANA FY FASCY 75MM 8M 3000KG AMARILLO
21579 | COMPRESOR ODONTO FIAC 12.50 AIRMAX | 86cm | 43cm | 87cm | 30kg
21580 | COMPRESOR ODONTO FIAC 7.30 CDTOP | 112cm | 46cm | 90cm | 28,5kg
21754 | COMPRESOR ODONTO FIAC 7.50 VERTICAL CDTOP | 100cm | 43cm | 50cm | 38,5 kg
21750 | COMPRESOR ODONTO FIAC 8.50 CDMAX | 74cm | 38cm | 77cm | 44kg
21752 | COMPRESOR ODONTO FIAC CD200 14.200 | 112cm | 46cm | 90cm | 89kg
21753 | COMPRESOR ODONTOFIAC ODONTOMED 100 8PCM | 100cm | 46cm | 75cm | 75kg
GE-803 | GUINCHE ELECTRICO FASCY GE-803 800KG | 43cm | 15cm | 25cm | 18,7kg
HUSQ-967843102 | DESMALEZADORA A NAFTA HUSQVARNA 131R 1.2HP 32.6CC | 180cm | 67cm | 47cm | 7kg
HUSQ-966851201 | DESMALEZADORA A NAFTA HUSQVARNA 143R 2.1HP 42CC | 180cm | 67cm | 47cm | 7,6kg
HUSQ-965871101 | DESMALEZADORA A NAFTA HUSQVARNA 236R 1.6HP 33.6CC | 180cm | 68cm | 48cm | 7,2kg
966708101 | FUMIGADORA A NAFTA HUSQVARNA 18L 2.1HP 62CC | 35cm | 52cm | 74cm | 12kg
HUSQ-966058201 | FUMIGADORA A NAFTA HUSQVARNA 18L 3.75HP 62CC | 35cm | 52cm | 74cm | 12kg
HUSQ-967067901 | MOTOSIERRA HUSQVARNA 120 16" 35CC 1.85HP | 75cm | 33cm | 25cm | 4,4kg
965681690 | MOTOSIERRA HUSQVARNA 272XP 20" 72.2CC 4.8HP | 90cm |  |  | 6,3kg
HUSQ-967082490 | MOTOSIERRA HUSQVARNA 365 20" 65.1CC 4.6HP | 47cm | 30cm | 35cm | 6,4kg
HUSQ-965702690 | MOTOSIERRA HUSQVARNA 372XP 20" 70.7CC 5.3HP | 47,5cm | 25,5cm | 33cm | 6,3kg
967078602 | PULVERIZADOR A NAFTA HUSQVARNA 25L 1HP | 40cm | 37cm | 63cm | 9,8kg
HUSQ-952715645 | SOPLADOR A NAFTA HUSQVARNA 28CC 1.1HP | 38cm | 21cm | 34cm | 4,26kg
7325 | ENGRASADOR MANUAL HYDRONLUBZ 14KG 007325 | 53cm | 53cm | 38cm | 9,1kg
HL-4 | ENGRASADOR MANUAL HYDRONLUBZ 4KG HL-4 | 32cm | 22cm | 28cm | 3,1kg
HL-7 | ENGRASADOR MANUAL HYDRONLUBZ 7KG HL-7 | 32cm | 22cm | 33cm | 5,4kg
15450 | BOMBA SUMERGIBLE KORTEK K800 TURBO 3/4 50HZ 15450
21807 | BOMBA SUMERGIBLE KORTEK TERMO 850 3/4 50HZ 21807 |  |  |  | 5,63kg
HL-14 | ENGRASADOR MANUAL KORTEK HL-14 | 53cm | 23cm | 53cm | 8kg